## 线段表
线段编码 | 起点 | 终点 | 长度(mm) | 直径(mm) | 对应分支 | 来源管体 | 所属走线 | 起点X | 起点Y | 起点Z | 终点X | 终点Y | 终点Z
SEG01 | CLP02 | CON01 | 102.9 | 10.43 | IP_AllCATPart#S53+55+57+105 | IP_AllCATPart#S105;IP_AllCATPart#S53;IP_AllCATPart#S55;IP_AllCATPart#S57 | 走线1 | 819 | -85.9 | 85.2 | 777.8 | -73.4 | -3.2
SEG02 | CLP01 | CLP02 | 102.6 | 10.43 | IP_AllCATPart#S53+55+57+105 | IP_AllCATPart#S105;IP_AllCATPart#S53;IP_AllCATPart#S55;IP_AllCATPart#S57 | 走线1 | 785.2 | -74.3 | 179.6 | 819 | -85.9 | 85.2
SEG03 | CLP11 | CLP01 | 73.8 | 10.43 | IP_AllCATPart#S53+55+57+105 | IP_AllCATPart#S105;IP_AllCATPart#S53;IP_AllCATPart#S55;IP_AllCATPart#S57 | 走线1 | 801.9 | -20.1 | 214.5 | 785.2 | -74.3 | 179.6
SEG04 | CON01 | CLP17 | 173.9 | 10.43 | IP_AllCATPart#S53+55+57+105 | IP_AllCATPart#S105;IP_AllCATPart#S53;IP_AllCATPart#S55;IP_AllCATPart#S57 | 走线2 | 777.8 | -73.4 | -3.2 | 774.5 | 80.8 | -8.9
SEG05 | CLP17 | CON15 | 191.9 | 5 | IP_AllCATPart#S115 | IP_AllCATPart#S115 | 走线2 | 779.1 | 80.8 | -9.2 | 643.5 | 69.9 | 41.1
SEG06 | CON01 | CLP36 | 70.3 | 12.96 | IP_AllCATPart#S76 | IP_AllCATPart#S76 | 走线3 | 779.6 | -78.3 | -7.1 | 830.5 | -57.3 | -34.6
SEG07 | CLP36 | CON32 | 95.3 | 13 | IP_AllCATPart#S75 | IP_AllCATPart#S75 | 走线3 | 862.6 | -54.5 | -37.2 | 950 | -76.6 | -53.9
SEG08 | CLP05 | BN01 | 52.7 | 6.57 | IP_AllCATPart#S79+82+120+137+139 | IP_AllCATPart#S120;IP_AllCATPart#S137;IP_AllCATPart#S139;IP_AllCATPart#S79;IP_AllCATPart#S82 | 走线4 | 746.5 | -668.6 | 446.9 | 773.2 | -627 | 450.3
SEG09 | CLP04 | CLP05 | 164.9 | 6.57 | IP_AllCATPart#S79+82+120+137+139 | IP_AllCATPart#S120;IP_AllCATPart#S137;IP_AllCATPart#S139;IP_AllCATPart#S79;IP_AllCATPart#S82 | 走线4 | 743 | -536.9 | 509.4 | 746.5 | -668.6 | 446.9
SEG10 | CLP03 | CLP04 | 31.5 | 6.57 | IP_AllCATPart#S79+82+120+137+139 | IP_AllCATPart#S120;IP_AllCATPart#S137;IP_AllCATPart#S139;IP_AllCATPart#S79;IP_AllCATPart#S82 | 走线4 | 743.6 | -505.6 | 509.2 | 743 | -536.9 | 509.4
SEG11 | CLP19 | CLP03 | 16.4 | 6.57 | IP_AllCATPart#S79+82+120+137+139 | IP_AllCATPart#S120;IP_AllCATPart#S137;IP_AllCATPart#S139;IP_AllCATPart#S79;IP_AllCATPart#S82 | 走线4 | 740.4 | -490.8 | 515.4 | 743.6 | -505.6 | 509.2
SEG12 | BN01 | CON07 | 90.4 | 6.57 | IP_AllCATPart#S79+82+120+137+139 | IP_AllCATPart#S120;IP_AllCATPart#S137;IP_AllCATPart#S139;IP_AllCATPart#S79;IP_AllCATPart#S82 | 走线5 | 773.2 | -627 | 450.3 | 827.8 | -626.5 | 461.2
SEG13 | BN01 | CON35 | 85 | 7.01 | IP_AllCATPart#S138 | IP_AllCATPart#S138 | 走线6 | 773.3 | -626.5 | 450.3 | 807.5 | -578.6 | 424
SEG14 | CLP18 | CLP06 | 112.3 | 16 | IP_AllCATPart#S0 | IP_AllCATPart#S0 | 走线7 | 581 | -489.8 | 417.7 | 538.7 | -561 | 447.1
SEG15 | CLP06 | CON08 | 70.2 | 15 | IP_AllCATPart#S43 | IP_AllCATPart#S43 | 走线8 | 538.7 | -561 | 447.1 | 593.9 | -594.3 | 446.7
SEG16 | CLP18 | CLP06 | 90.8 | 10.01 | IP_AllCATPart#S132 | IP_AllCATPart#S132 | 走线9 | 579.7 | -487.1 | 420.7 | 545.4 | -548.7 | 461.3
SEG17 | CLP06 | CLP33 | 43.1 | 10.01 | IP_AllCATPart#S132 | IP_AllCATPart#S132 | 走线10 | 545.4 | -548.7 | 461.3 | 538.9 | -568.6 | 497.5
SEG18 | CLP08 | BN02 | 36.8 | 9.37 | IP_AllCATPart#S110+111+112 | IP_AllCATPart#S110;IP_AllCATPart#S111;IP_AllCATPart#S112 | 走线11 | 820.7 | -325.9 | 437.9 | 854.7 | -337.5 | 442.8
SEG19 | CLP35 | CLP08 | 115.6 | 9.37 | IP_AllCATPart#S110+111+112 | IP_AllCATPart#S110;IP_AllCATPart#S111;IP_AllCATPart#S112 | 走线11 | 762.2 | -287.3 | 453.1 | 820.7 | -325.9 | 437.9
SEG20 | CLP34 | CLP35 | 45.1 | 10 | IP_AllCATPart#S65 | IP_AllCATPart#S65 | 走线11 | 740.9 | -275.5 | 510.2 | 753.4 | -286.2 | 468.4
SEG21 | BN02 | CON10 | 82.5 | 9.37 | IP_AllCATPart#S110+111+112 | IP_AllCATPart#S110;IP_AllCATPart#S111;IP_AllCATPart#S112 | 走线12 | 854.7 | -337.5 | 442.8 | 927.5 | -373.1 | 447.1
SEG22 | BN02 | CON30 | 105.1 | 6 | IP_AllCATPart#S113 | IP_AllCATPart#S113 | 走线13 | 855 | -337.6 | 442.8 | 932.5 | -405.3 | 447.7
SEG23 | BN02 | CLP30 | 55.1 | 6 | IP_AllCATPart#S114 | IP_AllCATPart#S114 | 走线14 | 855 | -337.6 | 442.8 | 849.5 | -349.6 | 490.4
SEG24 | CLP30 | BN05 | 40 | 5.31 | IP_AllCATPart#S58+59 | IP_AllCATPart#S58;IP_AllCATPart#S59 | 走线14 | 847.4 | -349 | 489.7 | 869.9 | -357.8 | 519
SEG25 | CLP10 | CON13 | 144.7 | 5.95 | IP_AllCATPart#S128 | IP_AllCATPart#S128 | 走线15 | 1027.5 | -1.3 | 343 | 1115.7 | 13.6 | 333.1
SEG26 | CLP22 | CLP10 | 47.8 | 6 | IP_AllCATPart#S126 | IP_AllCATPart#S126 | 走线16 | 1013.7 | -65.8 | 340.1 | 1022.8 | -19 | 341.8
SEG27 | CLP10 | CLP10 | 18.4 | 6 | IP_AllCATPart#S126 | IP_AllCATPart#S126 | 走线17 | 1022.8 | -19 | 341.8 | 1027.5 | -1.3 | 343
SEG28 | CLP10 | BN04 | 40 | 6.59 | IP_AllCATPart#S129+130 | IP_AllCATPart#S129;IP_AllCATPart#S130 | 走线18 | 1015.1 | -17.8 | 342.5 | 1010.5 | 20.2 | 333.1
SEG29 | CLP10 | CON41 | 60 | 5.98 | IP_AllCATPart#S127 | IP_AllCATPart#S127 | 走线19 | 1027.5 | -1.3 | 343 | 1057.5 | -11.8 | 358.6
SEG30 | CLP22 | CLP10 | 50.5 | 8 | IP_AllCATPart#S124 | IP_AllCATPart#S124 | 走线20 | 1013.7 | -65.8 | 340.1 | 1015.1 | -15.5 | 342.4
SEG31 | CLP23 | BN03 | 135 | 12 | IP_AllCATPart#S143+144+145 | IP_AllCATPart#S143;IP_AllCATPart#S144;IP_AllCATPart#S145 | 走线21 | 560.2 | 443.7 | 501.4 | 580.1 | 575 | 482.7
SEG32 | CLP31 | CLP23 | 117.6 | 11.96 | IP_AllCATPart#S140 | IP_AllCATPart#S140 | 走线21 | 560.4 | 328.4 | 501.2 | 560.2 | 446 | 501.5
SEG33 | CLP24 | CLP31 | 127.8 | 12 | IP_AllCATPart#S142 | IP_AllCATPart#S142 | 走线21 | 648 | 243.1 | 508.3 | 560.4 | 330.7 | 501.2
SEG34 | CLP24 | CLP12 | 71.6 | 5 | IP_AllCATPart#S45+78 | IP_AllCATPart#S45;IP_AllCATPart#S78 | 走线21 | 651.8 | 239.7 | 509.3 | 667.8 | 304.1 | 513.7
SEG35 | CLP12 | CON17 | 100.1 | 5 | IP_AllCATPart#S45+78 | IP_AllCATPart#S45;IP_AllCATPart#S78 | 走线21 | 667.8 | 304.1 | 513.7 | 665 | 378.8 | 503.2
SEG36 | BN03 | CON14 | 67 | 12 | IP_AllCATPart#S143+144+145 | IP_AllCATPart#S143;IP_AllCATPart#S144;IP_AllCATPart#S145 | 走线22 | 580.1 | 575 | 482.7 | 613.8 | 628.9 | 464.4
SEG37 | BN03 | CON23 | 137.2 | 7 | IP_AllCATPart#S101 | IP_AllCATPart#S101 | 走线23 | 580.1 | 575 | 482.7 | 519.8 | 570.9 | 597.5
SEG38 | BN03 | CLP28 | 120.6 | 4.96 | IP_AllCATPart#S146 | IP_AllCATPart#S146 | 走线24 | 580.1 | 575 | 482.7 | 681.7 | 606.9 | 470.8
SEG39 | CLP28 | CLP29 | 135.8 | 5 | IP_AllCATPart#S94 | IP_AllCATPart#S94 | 走线24 | 680 | 605.3 | 470.3 | 794.6 | 567.3 | 493.2
SEG40 | CLP29 | CLP32 | 86.4 | 5 | IP_AllCATPart#S95 | IP_AllCATPart#S95 | 走线24 | 794.7 | 569.6 | 493.1 | 794.6 | 483.4 | 493.3
SEG41 | CLP32 | CON26 | 124.5 | 5.08 | IP_AllCATPart#S149 | IP_AllCATPart#S149 | 走线24 | 794.7 | 485.7 | 493.2 | 801.5 | 492.4 | 452.2
SEG42 | CLP11 | CLP11 | 50 | 5.26 | IP_AllCATPart#S56+72 | IP_AllCATPart#S56;IP_AllCATPart#S72 | 走线25 | 801.9 | -20.1 | 214.5 | 779.8 | -4.4 | 200.3
SEG43 | CLP11 | CON16 | 129.9 | 5.26 | IP_AllCATPart#S56+72 | IP_AllCATPart#S56;IP_AllCATPart#S72 | 走线26 | 779.8 | -4.4 | 200.3 | 834.2 | 51.2 | 161.8
SEG44 | CLP21 | CLP11 | 130 | 16 | IP_AllCATPart#S68 | IP_AllCATPart#S68 | 走线27 | 800.7 | -89.8 | 315.5 | 805.6 | -3.7 | 234.3
SEG45 | CLP11 | CON28 | 119.9 | 5.06 | IP_AllCATPart#S83 | IP_AllCATPart#S83 | 走线28 | 801.9 | -20.1 | 214.5 | 817.8 | -66.5 | 201
SEG46 | CLP11 | CON31 | 101.2 | 5.99 | IP_AllCATPart#S81 | IP_AllCATPart#S81 | 走线29 | 779.8 | -4.4 | 200.3 | 822.4 | 75.9 | 200.1
SEG47 | BN04 | CON22 | 98.9 | 6.59 | IP_AllCATPart#S129+130 | IP_AllCATPart#S129;IP_AllCATPart#S130 | 走线30 | 1010.5 | 20.2 | 333.1 | 1035.3 | 71.3 | 366.9
SEG48 | BN04 | CON36 | 81.7 | 5.92 | IP_AllCATPart#S131 | IP_AllCATPart#S131 | 走线31 | 1010.5 | 20.2 | 333.1 | 1035.5 | 18.7 | 366.8
SEG49 | BN05 | CON25 | 94.3 | 5.31 | IP_AllCATPart#S58+59 | IP_AllCATPart#S58;IP_AllCATPart#S59 | 走线32 | 869.9 | -357.8 | 519 | 938.7 | -362.6 | 569
SEG50 | CON33 | BN05 | 94.3 | 5 | IP_AllCATPart#S62 | IP_AllCATPart#S62 | 走线33 | 912.7 | -427.3 | 546.2 | 869.9 | -357.8 | 519
SEG51 | CLP19 | CLP18 | 81.6 | 16 | IP_AllCATPart#S44 | IP_AllCATPart#S44 | 走线34 | 660.3 | -493.9 | 433.1 | 581 | -489.8 | 417.7
SEG52 | CLP19 | CLP18 | 113.3 | 10 | IP_AllCATPart#S150 | IP_AllCATPart#S150 | 走线35 | 688 | -498.7 | 440.7 | 579.7 | -487.1 | 420.7
SEG53 | CLP19 | CLP09 | 126.2 | 8 | IP_AllCATPart#S116+119 | IP_AllCATPart#S116;IP_AllCATPart#S119 | 走线36 | 688 | -498.7 | 440.7 | 688.7 | -485.3 | 320
SEG54 | CLP09 | CON12 | 94.6 | 8 | IP_AllCATPart#S116+119 | IP_AllCATPart#S116;IP_AllCATPart#S119 | 走线36 | 688.7 | -485.3 | 320 | 622.2 | -454.8 | 264.8
SEG55 | CLP19 | CON21 | 140 | 6 | IP_AllCATPart#S63 | IP_AllCATPart#S63 | 走线37 | 740.5 | -425 | 517 | 757.3 | -399 | 572.9
SEG56 | CLP19 | CLP34 | 100 | 16 | IP_AllCATPart#S47 | IP_AllCATPart#S47 | 走线38 | 740.5 | -425 | 517 | 739.6 | -325.2 | 511.9
SEG57 | CLP19 | CON37 | 70 | 16 | IP_AllCATPart#S118 | IP_AllCATPart#S118 | 走线39 | 688 | -498.7 | 440.7 | 666.2 | -524.6 | 388.7
SEG58 | CLP20 | CLP07 | 154.8 | 6.99 | IP_AllCATPart#S99+100 | IP_AllCATPart#S100;IP_AllCATPart#S99 | 走线40 | 717.7 | -4.1 | 520.8 | 605.8 | 55 | 604.1
SEG59 | CLP07 | CON09 | 85.7 | 6.99 | IP_AllCATPart#S99+100 | IP_AllCATPart#S100;IP_AllCATPart#S99 | 走线40 | 605.8 | 55 | 604.1 | 559.4 | 96.4 | 583.9
SEG60 | CLP20 | CON29 | 110 | 10 | IP_AllCATPart#S97 | IP_AllCATPart#S97 | 走线41 | 717.7 | -4.1 | 520.8 | 641.4 | -34 | 592.6
SEG61 | CLP20 | CLP15 | 17 | 6.98 | IP_AllCATPart#S109 | IP_AllCATPart#S109 | 走线42 | 718 | 25.9 | 520.9 | 727 | 36.4 | 526.6
SEG62 | CLP15 | CLP27 | 64.7 | 6.98 | IP_AllCATPart#S109 | IP_AllCATPart#S109 | 走线42 | 727 | 36.4 | 526.6 | 779.9 | 23.5 | 561.1
SEG63 | CLP27 | CON24 | 135.9 | 7.32 | IP_AllCATPart#S108 | IP_AllCATPart#S108 | 走线42 | 778 | 23.5 | 559.8 | 853 | -10.8 | 569.3
SEG64 | CLP21 | CON11 | 234.8 | 9.2 | IP_AllCATPart#S121+151 | IP_AllCATPart#S121;IP_AllCATPart#S151 | 走线43 | 800.7 | -89.8 | 315.5 | 952.4 | -12.5 | 358
SEG65 | CLP25 | CLP21 | 160.1 | 16 | IP_AllCATPart#S61 | IP_AllCATPart#S61 | 走线44 | 773.6 | -167 | 448.2 | 800.6 | -117.4 | 315.5
SEG66 | CLP37 | CLP25 | 76.2 | 16 | IP_AllCATPart#S60 | IP_AllCATPart#S60 | 走线44 | 736 | -167.9 | 510.8 | 774.8 | -167.6 | 446.3
SEG67 | CLP37 | CLP34 | 72.2 | 18 | IP_AllCATPart#S48 | IP_AllCATPart#S48 | 走线44 | 750.3 | -206 | 502.7 | 740.9 | -275.5 | 510.2
SEG68 | CON19 | CLP22 | 148.7 | 6 | IP_AllCATPart#S85 | IP_AllCATPart#S85 | 走线45 | 1150.1 | -74.2 | 289.6 | 1013.7 | -65.8 | 340.1
SEG69 | CON39 | CLP22 | 64.4 | 9.99 | IP_AllCATPart#S122 | IP_AllCATPart#S122 | 走线46 | 937.7 | -91.4 | 369.6 | 997.1 | -85.8 | 345.4
SEG70 | CLP33 | CLP13 | 47.5 | 7 | IP_AllCATPart#S84+96 | IP_AllCATPart#S84;IP_AllCATPart#S96 | 走线47 | 559.2 | -568.2 | 500.5 | 602.2 | -566.7 | 512.3
SEG71 | CLP13 | CON18 | 104.3 | 7 | IP_AllCATPart#S84+96 | IP_AllCATPart#S84;IP_AllCATPart#S96 | 走线47 | 602.2 | -566.7 | 512.3 | 577 | -481.5 | 545.4
SEG72 | CLP33 | CON34 | 88.1 | 6 | IP_AllCATPart#S134 | IP_AllCATPart#S134 | 走线48 | 534.8 | -572.7 | 522.2 | 519.8 | -570.9 | 597.5
SEG73 | CLP33 | CON38 | 65 | 5.98 | IP_AllCATPart#S135 | IP_AllCATPart#S135 | 走线49 | 534.8 | -572.7 | 522.2 | 516 | -557.2 | 564
SEG74 | CLP14 | CON20 | 100.2 | 6.01 | IP_AllCATPart#S103+104 | IP_AllCATPart#S103;IP_AllCATPart#S104 | 走线50 | 590.7 | -95.9 | 605.7 | 550.5 | -112.4 | 606
SEG75 | CLP26 | CLP14 | 45.3 | 6.01 | IP_AllCATPart#S103+104 | IP_AllCATPart#S103;IP_AllCATPart#S104 | 走线50 | 605.1 | -55.9 | 592.8 | 590.7 | -95.9 | 605.7
SEG76 | CLP26 | CON27 | 120.4 | 6.97 | IP_AllCATPart#S107 | IP_AllCATPart#S107 | 走线50 | 605.1 | -55.9 | 592.8 | 535.7 | 10.5 | 560.5
SEG77 | CON40 | CLP16 | 29.2 | 12 | IP_AllCATPart#S66 | IP_AllCATPart#S66 | 走线51 | 682.9 | 692.2 | 418.3 | 675.2 | 703.5 | 392.7
SEG78 | CLP16 | CLP38 | 33.1 | 12 | IP_AllCATPart#S66 | IP_AllCATPart#S66 | 走线51 | 675.2 | 703.5 | 392.7 | 668.8 | 706.9 | 360.5
SEG79 | CLP38 | CON42 | 59.6 | 12 | IP_AllCATPart#S73 | IP_AllCATPart#S73 | 走线51 | 664.4 | 707.1 | 324.6 | 633.4 | 713.8 | 276.2

## 节点表
节点编码 | 实例全名 | STEP标签 | 类型 | X | Y | Z | 度数 | 相连线段 | 说明
CLP01 | CONNECTOR\BMS\test | IP_AllCATPart#S8 | 固定卡扣 | 785.2 | -74.3 | 179.6 | 2 | SEG02、SEG03 | 3D实物名见编码对照表
CLP02 | IP_AllCATPart#S26 | IP_AllCATPart#S26 | 固定卡扣 | 819 | -85.9 | 85.2 | 2 | SEG01、SEG02 | 3D实物名见编码对照表
CON01 | CONNECTOR\测试3\test | IP_AllCATPart#S10 | 连接器 | 777.8 | -73.5 | -3.2 | 3 | SEG01、SEG04、SEG06 | 3D实物名见编码对照表
CLP03 | IP_AllCATPart#S74 | IP_AllCATPart#S74 | 固定卡扣 | 743.6 | -505.6 | 509.2 | 2 | SEG10、SEG11 | 3D实物名见编码对照表
CLP04 | IP_AllCATPart#S23 | IP_AllCATPart#S23 | 固定卡扣 | 743 | -536.9 | 509.4 | 2 | SEG09、SEG10 | 3D实物名见编码对照表
CLP05 | IP_AllCATPart#S22 | IP_AllCATPart#S22 | 固定卡扣 | 746.5 | -668.6 | 446.9 | 2 | SEG08、SEG09 | 3D实物名见编码对照表
BN01 |  |  | 分支点 | 773.2 | -627 | 450.3 | 3 | SEG08、SEG12、SEG13 | 自动分支点(度数>=3)
CLP06 | IP_AllCATPart#S176 | IP_AllCATPart#S176 | 固定卡扣 | 545.4 | -548.7 | 461.3 | 4 | SEG14、SEG15、SEG16、SEG17 | 3D实物名见编码对照表
CLP07 | IP_AllCATPart#S33 | IP_AllCATPart#S33 | 固定卡扣 | 605.8 | 55 | 604.1 | 2 | SEG58、SEG59 | 3D实物名见编码对照表
CLP08 | IP_AllCATPart#S41 | IP_AllCATPart#S41 | 固定卡扣 | 820.7 | -325.9 | 437.9 | 2 | SEG18、SEG19 | 3D实物名见编码对照表
BN02 |  |  | 分支点 | 854.7 | -337.5 | 442.8 | 4 | SEG18、SEG21、SEG22、SEG23 | 自动分支点(度数>=3)
CLP09 | IP_AllCATPart#S24 | IP_AllCATPart#S24 | 固定卡扣 | 688.7 | -485.3 | 320 | 2 | SEG53、SEG54 | 3D实物名见编码对照表
CLP10 | IP_AllCATPart#S28 | IP_AllCATPart#S28 | 固定卡扣 | 1022.8 | -19 | 341.8 | 7 | SEG25、SEG26、SEG27、SEG28、SEG29、SEG30 | 3D实物名见编码对照表
BN03 |  |  | 分支点 | 580.1 | 575 | 482.7 | 4 | SEG31、SEG36、SEG37、SEG38 | 自动分支点(度数>=3)
CLP11 | IP_AllCATPart#S2 | IP_AllCATPart#S2 | 固定卡扣 | 779.8 | -4.4 | 200.3 | 7 | SEG03、SEG42、SEG43、SEG44、SEG45、SEG46 | 3D实物名见编码对照表
CLP12 | CONNECTOR\AXA\test | IP_AllCATPart#S5 | 固定卡扣 | 667.8 | 304.1 | 513.7 | 2 | SEG34、SEG35 | 3D实物名见编码对照表
CLP13 | IP_AllCATPart#S30 | IP_AllCATPart#S30 | 固定卡扣 | 602.2 | -566.7 | 512.3 | 2 | SEG70、SEG71 | 3D实物名见编码对照表
CLP14 | IP_AllCATPart#S35 | IP_AllCATPart#S35 | 固定卡扣 | 590.7 | -95.9 | 605.7 | 2 | SEG74、SEG75 | 3D实物名见编码对照表
BN04 |  |  | 分支点 | 1010.5 | 20.2 | 333.1 | 3 | SEG28、SEG47、SEG48 | 自动分支点(度数>=3)
BN05 |  |  | 分支点 | 869.9 | -357.8 | 519 | 3 | SEG24、SEG49、SEG50 | 自动分支点(度数>=3)
CLP15 | IP_AllCATPart#S67 | IP_AllCATPart#S67 | 固定卡扣 | 727 | 36.4 | 526.6 | 2 | SEG61、SEG62 | 3D实物名见编码对照表
CLP16 | IP_AllCATPart#S188 | IP_AllCATPart#S188 | 固定卡扣 | 675.2 | 703.5 | 392.7 | 2 | SEG77、SEG78 | 3D实物名见编码对照表
CLP17 | IP_AllCATPart#S37 | IP_AllCATPart#S37 | 固定卡扣 | 776.8 | 80.8 | -9.1 | 2 | SEG04、SEG05 | 3D实物名见编码对照表
CLP18 | S3; S39 | IP_AllCATPart#S3+S39 | 固定卡扣 | 580.4 | -488.4 | 419.2 | 4 | SEG14、SEG16、SEG51、SEG52 | 3D实物名见编码对照表
CLP19 | IP_AllCATPart#S64 | IP_AllCATPart#S64 | 固定卡扣 | 706.5 | -475.8 | 472.1 | 7 | SEG11、SEG51、SEG52、SEG53、SEG55、SEG56、SEG57 | 3D实物名见编码对照表
CLP20 | IP_AllCATPart#S90 | IP_AllCATPart#S90 | 固定卡扣 | 717.8 | 5.9 | 520.8 | 3 | SEG58、SEG60、SEG61 | 3D实物名见编码对照表; 同位置设备:CON02(IP_AllCATPart#S89)
CLP21 | HAR\Multi-branchable6.1 | IP_AllCATPart#S17 | 固定卡扣 | 800.7 | -99 | 315.5 | 3 | SEG44、SEG64、SEG65 | 3D实物名见编码对照表
CLP22 | IP_AllCATPart#S123 | IP_AllCATPart#S123 | 固定卡扣 | 1009.6 | -70.8 | 341.4 | 4 | SEG26、SEG30、SEG68、SEG69 | 3D实物名见编码对照表; 同位置设备:CON03(IP_AllCATPart#S4)
CLP23 | IP_AllCATPart#S38 | IP_AllCATPart#S38 | 固定卡扣 | 560.2 | 444.8 | 501.5 | 2 | SEG31、SEG32 | 3D实物名见编码对照表
CLP24 | IP_AllCATPart#S141 | IP_AllCATPart#S141 | 固定卡扣 | 649.9 | 241.4 | 508.8 | 2 | SEG33、SEG34 | 3D实物名见编码对照表
CLP25 | IP_AllCATPart#S1 | IP_AllCATPart#S1 | 固定卡扣 | 774.2 | -167.3 | 447.3 | 2 | SEG65、SEG66 | 3D实物名见编码对照表
CLP26 | IP_AllCATPart#S102 | IP_AllCATPart#S102 | 固定卡扣 | 605.1 | -55.9 | 592.8 | 2 | SEG75、SEG76 | 3D实物名见编码对照表
CLP27 | IP_AllCATPart#S36 | IP_AllCATPart#S36 | 固定卡扣 | 779 | 23.5 | 560.4 | 2 | SEG62、SEG63 | 3D实物名见编码对照表
CLP28 | IP_AllCATPart#S32 | IP_AllCATPart#S32 | 固定卡扣 | 680.8 | 606.1 | 470.6 | 2 | SEG38、SEG39 | 3D实物名见编码对照表
CLP29 | IP_AllCATPart#S31 | IP_AllCATPart#S31 | 固定卡扣 | 794.7 | 568.4 | 493.2 | 2 | SEG39、SEG40 | 3D实物名见编码对照表
CLP30 | CONNECTOR\BMS\test | IP_AllCATPart#S7 | 固定卡扣 | 848.5 | -349.3 | 490 | 2 | SEG23、SEG24 | 3D实物名见编码对照表
CLP31 | IP_AllCATPart#S25 | IP_AllCATPart#S25 | 固定卡扣 | 560.4 | 329.6 | 501.2 | 2 | SEG32、SEG33 | 3D实物名见编码对照表
CLP32 | IP_AllCATPart#S34 | IP_AllCATPart#S34 | 固定卡扣 | 794.6 | 484.6 | 493.3 | 2 | SEG40、SEG41 | 3D实物名见编码对照表
CLP33 | CONNECTOR\测试4\test; S40 | IP_AllCATPart#S11+S40 | 固定卡扣 | 541.9 | -570.5 | 510.6 | 4 | SEG17、SEG70、SEG72、SEG73 | 3D实物名见编码对照表
CLP34 | IP_AllCATPart#S49 | IP_AllCATPart#S49 | 固定卡扣 | 740.5 | -292 | 510.8 | 3 | SEG20、SEG56、SEG67 | 3D实物名见编码对照表; 同位置设备:CON04(IP_AllCATPart#S21)
CLP35 | HAR\Multi-branchable4.1 | IP_AllCATPart#S15 | 固定卡扣 | 757.8 | -286.8 | 460.8 | 2 | SEG19、SEG20 | 3D实物名见编码对照表
CLP36 | IP_AllCATPart#S27 | IP_AllCATPart#S27 | 固定卡扣 | 846.6 | -55.9 | -35.9 | 2 | SEG06、SEG07 | 3D实物名见编码对照表
CLP37 | IP_AllCATPart#S147 | IP_AllCATPart#S147 | 固定卡扣 | 743.1 | -187 | 506.8 | 2 | SEG66、SEG67 | 3D实物名见编码对照表; 同位置设备:CON05(IP_AllCATPart#S148)
CLP38 | IP_AllCATPart#S71 | IP_AllCATPart#S71 | 固定卡扣 | 666.6 | 707 | 342.6 | 2 | SEG78、SEG79 | 3D实物名见编码对照表; 同位置设备:CON06(IP_AllCATPart#S13)
CON07 | IP_AllCATPart#S162 | IP_AllCATPart#S162 | 连接器 | 827.8 | -626.5 | 461.2 | 1 | SEG12 | 3D实物名见编码对照表
CON08 | IP_AllCATPart#S153 | IP_AllCATPart#S153 | 连接器 | 593.9 | -594.3 | 446.7 | 1 | SEG15 | 3D实物名见编码对照表; 同位置设备:CLP39(IP_AllCATPart#S176)
CON09 | IP_AllCATPart#S187 | IP_AllCATPart#S187 | 连接器 | 559.4 | 96.4 | 583.9 | 1 | SEG59 | 3D实物名见编码对照表
CON10 | IP_AllCATPart#S182 | IP_AllCATPart#S182 | 连接器 | 927.5 | -373.1 | 447.1 | 1 | SEG21 | 3D实物名见编码对照表
CON11 | IP_AllCATPart#S166 | IP_AllCATPart#S166 | 连接器 | 952.4 | -12.5 | 358 | 1 | SEG64 | 3D实物名见编码对照表
CON12 | IP_AllCATPart#S173 | IP_AllCATPart#S173 | 连接器 | 622.2 | -454.8 | 264.8 | 1 | SEG54 | 3D实物名见编码对照表
CON13 | IP_AllCATPart#S159 | IP_AllCATPart#S159 | 连接器 | 1115.7 | 13.6 | 333.1 | 1 | SEG25 | 3D实物名见编码对照表
CON14 | HAR\Multi-branchable1.1 | IP_AllCATPart#S12 | 连接器 | 613.8 | 628.9 | 464.4 | 1 | SEG36 | 3D实物名见编码对照表; 同位置设备:CLP40(IP_AllCATPart#S88)
CON15 | IP_AllCATPart#S163 | IP_AllCATPart#S163 | 连接器 | 643.5 | 69.9 | 41.1 | 1 | SEG05 | 3D实物名见编码对照表
CON16 | IP_AllCATPart#S178 | IP_AllCATPart#S178 | 连接器 | 834.2 | 51.2 | 161.8 | 1 | SEG43 | 3D实物名见编码对照表
CON17 | IP_AllCATPart#S179 | IP_AllCATPart#S179 | 连接器 | 665 | 378.8 | 503.2 | 1 | SEG35 | 3D实物名见编码对照表
CON18 | IP_AllCATPart#S172 | IP_AllCATPart#S172 | 连接器 | 577 | -481.5 | 545.4 | 1 | SEG71 | 3D实物名见编码对照表
CON19 | IP_AllCATPart#S175 | IP_AllCATPart#S175 | 连接器 | 1150.1 | -74.2 | 289.6 | 1 | SEG68 | 3D实物名见编码对照表
CON20 | IP_AllCATPart#S185 | IP_AllCATPart#S185 | 连接器 | 550.5 | -112.4 | 606 | 1 | SEG74 | 3D实物名见编码对照表
CON21 | IP_AllCATPart#S170 | IP_AllCATPart#S170 | 连接器 | 757.3 | -399 | 572.9 | 1 | SEG55 | 3D实物名见编码对照表
CON22 | IP_AllCATPart#S184 | IP_AllCATPart#S184 | 连接器 | 1035.3 | 71.3 | 366.9 | 1 | SEG47 | 3D实物名见编码对照表
CON23 | IP_AllCATPart#S158 | IP_AllCATPart#S158 | 连接器 | 519.8 | 570.9 | 597.5 | 1 | SEG37 | 3D实物名见编码对照表
CON24 | IP_AllCATPart#S171 | IP_AllCATPart#S171 | 连接器 | 853 | -10.8 | 569.3 | 1 | SEG63 | 3D实物名见编码对照表
CON25 | IP_AllCATPart#S174 | IP_AllCATPart#S174 | 连接器 | 938.7 | -362.6 | 569 | 1 | SEG49 | 3D实物名见编码对照表
CON26 | IP_AllCATPart#S177 | IP_AllCATPart#S177 | 连接器 | 801.5 | 492.4 | 452.2 | 1 | SEG41 | 3D实物名见编码对照表
CON27 | IP_AllCATPart#S186 | IP_AllCATPart#S186 | 连接器 | 535.7 | 10.5 | 560.5 | 1 | SEG76 | 3D实物名见编码对照表
CON28 | IP_AllCATPart#S167 | IP_AllCATPart#S167 | 连接器 | 817.8 | -66.5 | 201 | 1 | SEG45 | 3D实物名见编码对照表
CON29 | IP_AllCATPart#S98 | IP_AllCATPart#S98 | 连接器 | 641.4 | -34 | 592.6 | 1 | SEG60 | 3D实物名见编码对照表
CON30 | IP_AllCATPart#S169 | IP_AllCATPart#S169 | 连接器 | 932.5 | -405.3 | 447.7 | 1 | SEG22 | 3D实物名见编码对照表
CON31 | IP_AllCATPart#S181 | IP_AllCATPart#S181 | 连接器 | 822.4 | 75.9 | 200.1 | 1 | SEG46 | 3D实物名见编码对照表
CON32 | IP_AllCATPart#S180 | IP_AllCATPart#S180 | 连接器 | 950 | -76.6 | -53.9 | 1 | SEG07 | 3D实物名见编码对照表
CON33 | IP_AllCATPart#S155 | IP_AllCATPart#S155 | 连接器 | 912.7 | -427.3 | 546.2 | 1 | SEG50 | 3D实物名见编码对照表
CON34 | IP_AllCATPart#S157 | IP_AllCATPart#S157 | 连接器 | 519.8 | -570.9 | 597.5 | 1 | SEG72 | 3D实物名见编码对照表
CON35 | IP_AllCATPart#S161 | IP_AllCATPart#S161 | 连接器 | 807.5 | -578.6 | 424 | 1 | SEG13 | 3D实物名见编码对照表
CON36 | IP_AllCATPart#S160 | IP_AllCATPart#S160 | 连接器 | 1035.5 | 18.7 | 366.8 | 1 | SEG48 | 3D实物名见编码对照表
CON37 | IP_AllCATPart#S164 | IP_AllCATPart#S164 | 连接器 | 666.2 | -524.6 | 388.7 | 1 | SEG57 | 3D实物名见编码对照表; 同位置设备:CLP41(IP_AllCATPart#S176)
CON38 | IP_AllCATPart#S154 | IP_AllCATPart#S154 | 连接器 | 516 | -557.2 | 564 | 1 | SEG73 | 3D实物名见编码对照表
CON39 | HAR\Multi-branchable3.1 | IP_AllCATPart#S14 | 连接器 | 937.7 | -91.4 | 369.6 | 1 | SEG69 | 3D实物名见编码对照表
CON40 | CONNECTOR\测试2\test | IP_AllCATPart#S9 | 连接器 | 682.9 | 692.2 | 418.3 | 1 | SEG77 | 3D实物名见编码对照表; 同位置设备:CLP42(IP_AllCATPart#S88)
CON41 | IP_AllCATPart#S168 | IP_AllCATPart#S168 | 连接器 | 1057.5 | -11.8 | 358.6 | 1 | SEG29 | 3D实物名见编码对照表
CON42 | IP_AllCATPart#S183 | IP_AllCATPart#S183 | 连接器 | 633.4 | 713.8 | 276.2 | 1 | SEG79 | 3D实物名见编码对照表

## 编码对照表
编码 | 类别 | 实例全名 | STEP标签 | 说明
SEG01 | 线段 | S53; S55; S57; S105 | IP_AllCATPart#S105;IP_AllCATPart#S53;IP_AllCATPart#S55;IP_AllCATPart#S57 | 对应分支IP_AllCATPart#S53+55+57+105; 所属走线1
SEG02 | 线段 | S53; S55; S57; S105 | IP_AllCATPart#S105;IP_AllCATPart#S53;IP_AllCATPart#S55;IP_AllCATPart#S57 | 对应分支IP_AllCATPart#S53+55+57+105; 所属走线1
SEG03 | 线段 | S53; S55; S57; S105 | IP_AllCATPart#S105;IP_AllCATPart#S53;IP_AllCATPart#S55;IP_AllCATPart#S57 | 对应分支IP_AllCATPart#S53+55+57+105; 所属走线1
SEG04 | 线段 | S53; S55; S57; S105 | IP_AllCATPart#S105;IP_AllCATPart#S53;IP_AllCATPart#S55;IP_AllCATPart#S57 | 对应分支IP_AllCATPart#S53+55+57+105; 所属走线2
SEG05 | 线段 | IP_AllCATPart#S115 | IP_AllCATPart#S115 | 对应分支IP_AllCATPart#S115; 所属走线2
SEG06 | 线段 | IP_AllCATPart#S76 | IP_AllCATPart#S76 | 对应分支IP_AllCATPart#S76; 所属走线3
SEG07 | 线段 | IP_AllCATPart#S75 | IP_AllCATPart#S75 | 对应分支IP_AllCATPart#S75; 所属走线3
SEG08 | 线段 | S79; S82; S120; S137; S139 | IP_AllCATPart#S120;IP_AllCATPart#S137;IP_AllCATPart#S139;IP_AllCATPart#S79;IP_AllCATPart#S82 | 对应分支IP_AllCATPart#S79+82+120+137+139; 所属走线4
SEG09 | 线段 | S79; S82; S120; S137; S139 | IP_AllCATPart#S120;IP_AllCATPart#S137;IP_AllCATPart#S139;IP_AllCATPart#S79;IP_AllCATPart#S82 | 对应分支IP_AllCATPart#S79+82+120+137+139; 所属走线4
SEG10 | 线段 | S79; S82; S120; S137; S139 | IP_AllCATPart#S120;IP_AllCATPart#S137;IP_AllCATPart#S139;IP_AllCATPart#S79;IP_AllCATPart#S82 | 对应分支IP_AllCATPart#S79+82+120+137+139; 所属走线4
SEG11 | 线段 | S79; S82; S120; S137; S139 | IP_AllCATPart#S120;IP_AllCATPart#S137;IP_AllCATPart#S139;IP_AllCATPart#S79;IP_AllCATPart#S82 | 对应分支IP_AllCATPart#S79+82+120+137+139; 所属走线4
SEG12 | 线段 | S79; S82; S120; S137; S139 | IP_AllCATPart#S120;IP_AllCATPart#S137;IP_AllCATPart#S139;IP_AllCATPart#S79;IP_AllCATPart#S82 | 对应分支IP_AllCATPart#S79+82+120+137+139; 所属走线5
SEG13 | 线段 | IP_AllCATPart#S138 | IP_AllCATPart#S138 | 对应分支IP_AllCATPart#S138; 所属走线6
SEG14 | 线段 | IP_AllCATPart#S0 | IP_AllCATPart#S0 | 对应分支IP_AllCATPart#S0; 所属走线7
SEG15 | 线段 | IP_AllCATPart#S43 | IP_AllCATPart#S43 | 对应分支IP_AllCATPart#S43; 所属走线8
SEG16 | 线段 | IP_AllCATPart#S132 | IP_AllCATPart#S132 | 对应分支IP_AllCATPart#S132; 所属走线9
SEG17 | 线段 | IP_AllCATPart#S132 | IP_AllCATPart#S132 | 对应分支IP_AllCATPart#S132; 所属走线10
SEG18 | 线段 | S110; S111; S112 | IP_AllCATPart#S110;IP_AllCATPart#S111;IP_AllCATPart#S112 | 对应分支IP_AllCATPart#S110+111+112; 所属走线11
SEG19 | 线段 | S110; S111; S112 | IP_AllCATPart#S110;IP_AllCATPart#S111;IP_AllCATPart#S112 | 对应分支IP_AllCATPart#S110+111+112; 所属走线11
SEG20 | 线段 | IP_AllCATPart#S65 | IP_AllCATPart#S65 | 对应分支IP_AllCATPart#S65; 所属走线11
SEG21 | 线段 | S110; S111; S112 | IP_AllCATPart#S110;IP_AllCATPart#S111;IP_AllCATPart#S112 | 对应分支IP_AllCATPart#S110+111+112; 所属走线12
SEG22 | 线段 | IP_AllCATPart#S113 | IP_AllCATPart#S113 | 对应分支IP_AllCATPart#S113; 所属走线13
SEG23 | 线段 | IP_AllCATPart#S114 | IP_AllCATPart#S114 | 对应分支IP_AllCATPart#S114; 所属走线14
SEG24 | 线段 | S58; S59 | IP_AllCATPart#S58;IP_AllCATPart#S59 | 对应分支IP_AllCATPart#S58+59; 所属走线14
SEG25 | 线段 | IP_AllCATPart#S128 | IP_AllCATPart#S128 | 对应分支IP_AllCATPart#S128; 所属走线15
SEG26 | 线段 | IP_AllCATPart#S126 | IP_AllCATPart#S126 | 对应分支IP_AllCATPart#S126; 所属走线16
SEG27 | 线段 | IP_AllCATPart#S126 | IP_AllCATPart#S126 | 对应分支IP_AllCATPart#S126; 所属走线17
SEG28 | 线段 | S129; S130 | IP_AllCATPart#S129;IP_AllCATPart#S130 | 对应分支IP_AllCATPart#S129+130; 所属走线18
SEG29 | 线段 | IP_AllCATPart#S127 | IP_AllCATPart#S127 | 对应分支IP_AllCATPart#S127; 所属走线19
SEG30 | 线段 | IP_AllCATPart#S124 | IP_AllCATPart#S124 | 对应分支IP_AllCATPart#S124; 所属走线20
SEG31 | 线段 | S143; S144; S145 | IP_AllCATPart#S143;IP_AllCATPart#S144;IP_AllCATPart#S145 | 对应分支IP_AllCATPart#S143+144+145; 所属走线21
SEG32 | 线段 | IP_AllCATPart#S140 | IP_AllCATPart#S140 | 对应分支IP_AllCATPart#S140; 所属走线21
SEG33 | 线段 | IP_AllCATPart#S142 | IP_AllCATPart#S142 | 对应分支IP_AllCATPart#S142; 所属走线21
SEG34 | 线段 | S45; S78 | IP_AllCATPart#S45;IP_AllCATPart#S78 | 对应分支IP_AllCATPart#S45+78; 所属走线21
SEG35 | 线段 | S45; S78 | IP_AllCATPart#S45;IP_AllCATPart#S78 | 对应分支IP_AllCATPart#S45+78; 所属走线21
SEG36 | 线段 | S143; S144; S145 | IP_AllCATPart#S143;IP_AllCATPart#S144;IP_AllCATPart#S145 | 对应分支IP_AllCATPart#S143+144+145; 所属走线22
SEG37 | 线段 | IP_AllCATPart#S101 | IP_AllCATPart#S101 | 对应分支IP_AllCATPart#S101; 所属走线23
SEG38 | 线段 | IP_AllCATPart#S146 | IP_AllCATPart#S146 | 对应分支IP_AllCATPart#S146; 所属走线24
SEG39 | 线段 | IP_AllCATPart#S94 | IP_AllCATPart#S94 | 对应分支IP_AllCATPart#S94; 所属走线24
SEG40 | 线段 | IP_AllCATPart#S95 | IP_AllCATPart#S95 | 对应分支IP_AllCATPart#S95; 所属走线24
SEG41 | 线段 | IP_AllCATPart#S149 | IP_AllCATPart#S149 | 对应分支IP_AllCATPart#S149; 所属走线24
SEG42 | 线段 | S56; S72 | IP_AllCATPart#S56;IP_AllCATPart#S72 | 对应分支IP_AllCATPart#S56+72; 所属走线25
SEG43 | 线段 | S56; S72 | IP_AllCATPart#S56;IP_AllCATPart#S72 | 对应分支IP_AllCATPart#S56+72; 所属走线26
SEG44 | 线段 | IP_AllCATPart#S68 | IP_AllCATPart#S68 | 对应分支IP_AllCATPart#S68; 所属走线27
SEG45 | 线段 | IP_AllCATPart#S83 | IP_AllCATPart#S83 | 对应分支IP_AllCATPart#S83; 所属走线28
SEG46 | 线段 | IP_AllCATPart#S81 | IP_AllCATPart#S81 | 对应分支IP_AllCATPart#S81; 所属走线29
SEG47 | 线段 | S129; S130 | IP_AllCATPart#S129;IP_AllCATPart#S130 | 对应分支IP_AllCATPart#S129+130; 所属走线30
SEG48 | 线段 | IP_AllCATPart#S131 | IP_AllCATPart#S131 | 对应分支IP_AllCATPart#S131; 所属走线31
SEG49 | 线段 | S58; S59 | IP_AllCATPart#S58;IP_AllCATPart#S59 | 对应分支IP_AllCATPart#S58+59; 所属走线32
SEG50 | 线段 | IP_AllCATPart#S62 | IP_AllCATPart#S62 | 对应分支IP_AllCATPart#S62; 所属走线33
SEG51 | 线段 | IP_AllCATPart#S44 | IP_AllCATPart#S44 | 对应分支IP_AllCATPart#S44; 所属走线34
SEG52 | 线段 | IP_AllCATPart#S150 | IP_AllCATPart#S150 | 对应分支IP_AllCATPart#S150; 所属走线35
SEG53 | 线段 | S116; S119 | IP_AllCATPart#S116;IP_AllCATPart#S119 | 对应分支IP_AllCATPart#S116+119; 所属走线36
SEG54 | 线段 | S116; S119 | IP_AllCATPart#S116;IP_AllCATPart#S119 | 对应分支IP_AllCATPart#S116+119; 所属走线36
SEG55 | 线段 | IP_AllCATPart#S63 | IP_AllCATPart#S63 | 对应分支IP_AllCATPart#S63; 所属走线37
SEG56 | 线段 | IP_AllCATPart#S47 | IP_AllCATPart#S47 | 对应分支IP_AllCATPart#S47; 所属走线38
SEG57 | 线段 | IP_AllCATPart#S118 | IP_AllCATPart#S118 | 对应分支IP_AllCATPart#S118; 所属走线39
SEG58 | 线段 | S99; S100 | IP_AllCATPart#S100;IP_AllCATPart#S99 | 对应分支IP_AllCATPart#S99+100; 所属走线40
SEG59 | 线段 | S99; S100 | IP_AllCATPart#S100;IP_AllCATPart#S99 | 对应分支IP_AllCATPart#S99+100; 所属走线40
SEG60 | 线段 | IP_AllCATPart#S97 | IP_AllCATPart#S97 | 对应分支IP_AllCATPart#S97; 所属走线41
SEG61 | 线段 | IP_AllCATPart#S109 | IP_AllCATPart#S109 | 对应分支IP_AllCATPart#S109; 所属走线42
SEG62 | 线段 | IP_AllCATPart#S109 | IP_AllCATPart#S109 | 对应分支IP_AllCATPart#S109; 所属走线42
SEG63 | 线段 | IP_AllCATPart#S108 | IP_AllCATPart#S108 | 对应分支IP_AllCATPart#S108; 所属走线42
SEG64 | 线段 | S121; S151 | IP_AllCATPart#S121;IP_AllCATPart#S151 | 对应分支IP_AllCATPart#S121+151; 所属走线43
SEG65 | 线段 | IP_AllCATPart#S61 | IP_AllCATPart#S61 | 对应分支IP_AllCATPart#S61; 所属走线44
SEG66 | 线段 | IP_AllCATPart#S60 | IP_AllCATPart#S60 | 对应分支IP_AllCATPart#S60; 所属走线44
SEG67 | 线段 | IP_AllCATPart#S48 | IP_AllCATPart#S48 | 对应分支IP_AllCATPart#S48; 所属走线44
SEG68 | 线段 | IP_AllCATPart#S85 | IP_AllCATPart#S85 | 对应分支IP_AllCATPart#S85; 所属走线45
SEG69 | 线段 | IP_AllCATPart#S122 | IP_AllCATPart#S122 | 对应分支IP_AllCATPart#S122; 所属走线46
SEG70 | 线段 | S84; S96 | IP_AllCATPart#S84;IP_AllCATPart#S96 | 对应分支IP_AllCATPart#S84+96; 所属走线47
SEG71 | 线段 | S84; S96 | IP_AllCATPart#S84;IP_AllCATPart#S96 | 对应分支IP_AllCATPart#S84+96; 所属走线47
SEG72 | 线段 | IP_AllCATPart#S134 | IP_AllCATPart#S134 | 对应分支IP_AllCATPart#S134; 所属走线48
SEG73 | 线段 | IP_AllCATPart#S135 | IP_AllCATPart#S135 | 对应分支IP_AllCATPart#S135; 所属走线49
SEG74 | 线段 | S103; S104 | IP_AllCATPart#S103;IP_AllCATPart#S104 | 对应分支IP_AllCATPart#S103+104; 所属走线50
SEG75 | 线段 | S103; S104 | IP_AllCATPart#S103;IP_AllCATPart#S104 | 对应分支IP_AllCATPart#S103+104; 所属走线50
SEG76 | 线段 | IP_AllCATPart#S107 | IP_AllCATPart#S107 | 对应分支IP_AllCATPart#S107; 所属走线50
SEG77 | 线段 | IP_AllCATPart#S66 | IP_AllCATPart#S66 | 对应分支IP_AllCATPart#S66; 所属走线51
SEG78 | 线段 | IP_AllCATPart#S66 | IP_AllCATPart#S66 | 对应分支IP_AllCATPart#S66; 所属走线51
SEG79 | 线段 | IP_AllCATPart#S73 | IP_AllCATPart#S73 | 对应分支IP_AllCATPart#S73; 所属走线51
CLP01 | 固定卡扣 | CONNECTOR\BMS\test | IP_AllCATPart#S8 | 位于节点CLP01
CLP02 | 固定卡扣 | IP_AllCATPart#S26 | IP_AllCATPart#S26 | 位于节点CLP02
CON01 | 连接器 | CONNECTOR\测试3\test | IP_AllCATPart#S10 | 位于节点CON01; 同位置实体:IP_AllCATPart#S106
CLP03 | 固定卡扣 | IP_AllCATPart#S74 | IP_AllCATPart#S74 | 位于节点CLP03; 同位置实体:IP_AllCATPart#S87
CLP04 | 固定卡扣 | IP_AllCATPart#S23 | IP_AllCATPart#S23 | 位于节点CLP04
CLP05 | 固定卡扣 | IP_AllCATPart#S22 | IP_AllCATPart#S22 | 位于节点CLP05
CLP06 | 固定卡扣 | IP_AllCATPart#S176 | IP_AllCATPart#S176 | 位于节点CLP06
CLP07 | 固定卡扣 | IP_AllCATPart#S33 | IP_AllCATPart#S33 | 位于节点CLP07
CLP08 | 固定卡扣 | IP_AllCATPart#S41 | IP_AllCATPart#S41 | 位于节点CLP08
CLP09 | 固定卡扣 | IP_AllCATPart#S24 | IP_AllCATPart#S24 | 位于节点CLP09
CLP10 | 固定卡扣 | IP_AllCATPart#S28 | IP_AllCATPart#S28 | 位于节点CLP10
CLP11 | 固定卡扣 | IP_AllCATPart#S2 | IP_AllCATPart#S2 | 位于节点CLP11; 同位置实体:IP_AllCATPart#S52
CLP12 | 固定卡扣 | CONNECTOR\AXA\test | IP_AllCATPart#S5 | 位于节点CLP12
CLP13 | 固定卡扣 | IP_AllCATPart#S30 | IP_AllCATPart#S30 | 位于节点CLP13
CLP14 | 固定卡扣 | IP_AllCATPart#S35 | IP_AllCATPart#S35 | 位于节点CLP14
CLP15 | 固定卡扣 | IP_AllCATPart#S67 | IP_AllCATPart#S67 | 位于节点CLP15
CLP16 | 固定卡扣 | IP_AllCATPart#S188 | IP_AllCATPart#S188 | 位于节点CLP16
CLP17 | 固定卡扣 | IP_AllCATPart#S37 | IP_AllCATPart#S37 | 位于节点CLP17
CLP18 | 固定卡扣 | S3; S39 | IP_AllCATPart#S3+S39 | 位于节点CLP18; 共位合并:IP_AllCATPart#S3,IP_AllCATPart#S39
CLP19 | 固定卡扣 | IP_AllCATPart#S64 | IP_AllCATPart#S64 | 位于节点CLP19; 同位置实体:IP_AllCATPart#S117,IP_AllCATPart#S29,IP_AllCATPart#S42,IP_AllCATPart#S69,IP_AllCATPart#S87
CLP20 | 固定卡扣 | IP_AllCATPart#S90 | IP_AllCATPart#S90 | 位于节点CLP20; 同位置实体:IP_AllCATPart#S70,IP_AllCATPart#S91
CON02 | 连接器 | IP_AllCATPart#S89 | IP_AllCATPart#S89 | 与CLP20同位置(次要设备, 非拓扑节点)
CLP21 | 固定卡扣 | HAR\Multi-branchable6.1 | IP_AllCATPart#S17 | 位于节点CLP21; 同位置实体:IP_AllCATPart#S50
CLP22 | 固定卡扣 | IP_AllCATPart#S123 | IP_AllCATPart#S123 | 位于节点CLP22
CON03 | 连接器 | CONNECTOR\测试1\test | IP_AllCATPart#S4 | 与CLP22同位置(次要设备, 非拓扑节点)
CLP23 | 固定卡扣 | IP_AllCATPart#S38 | IP_AllCATPart#S38 | 位于节点CLP23
CLP24 | 固定卡扣 | IP_AllCATPart#S141 | IP_AllCATPart#S141 | 位于节点CLP24
CLP25 | 固定卡扣 | IP_AllCATPart#S1 | IP_AllCATPart#S1 | 位于节点CLP25
CLP26 | 固定卡扣 | IP_AllCATPart#S102 | IP_AllCATPart#S102 | 位于节点CLP26
CLP27 | 固定卡扣 | IP_AllCATPart#S36 | IP_AllCATPart#S36 | 位于节点CLP27
CLP28 | 固定卡扣 | IP_AllCATPart#S32 | IP_AllCATPart#S32 | 位于节点CLP28
CLP29 | 固定卡扣 | IP_AllCATPart#S31 | IP_AllCATPart#S31 | 位于节点CLP29
CLP30 | 固定卡扣 | CONNECTOR\BMS\test | IP_AllCATPart#S7 | 位于节点CLP30
CLP31 | 固定卡扣 | IP_AllCATPart#S25 | IP_AllCATPart#S25 | 位于节点CLP31
CLP32 | 固定卡扣 | IP_AllCATPart#S34 | IP_AllCATPart#S34 | 位于节点CLP32
CLP33 | 固定卡扣 | CONNECTOR\测试4\test; S40 | IP_AllCATPart#S11+S40 | 位于节点CLP33; 同位置实体:IP_AllCATPart#S133,IP_AllCATPart#S46; 共位合并:IP_AllCATPart#S11,IP_AllCATPart#S40
CLP34 | 固定卡扣 | IP_AllCATPart#S49 | IP_AllCATPart#S49 | 位于节点CLP34
CON04 | 连接器 | HAR\Multi-branchable10.1 | IP_AllCATPart#S21 | 与CLP34同位置(次要设备, 非拓扑节点)
CLP35 | 固定卡扣 | HAR\Multi-branchable4.1 | IP_AllCATPart#S15 | 位于节点CLP35; 同位置实体:IP_AllCATPart#S152
CLP36 | 固定卡扣 | IP_AllCATPart#S27 | IP_AllCATPart#S27 | 位于节点CLP36; 同位置实体:IP_AllCATPart#S54
CLP37 | 固定卡扣 | IP_AllCATPart#S147 | IP_AllCATPart#S147 | 位于节点CLP37
CON05 | 连接器 | IP_AllCATPart#S148 | IP_AllCATPart#S148 | 与CLP37同位置(次要设备, 非拓扑节点)
CLP38 | 固定卡扣 | IP_AllCATPart#S71 | IP_AllCATPart#S71 | 位于节点CLP38
CON06 | 连接器 | HAR\Multi-branchable2.1 | IP_AllCATPart#S13 | 与CLP38同位置(次要设备, 非拓扑节点)
CON07 | 连接器 | IP_AllCATPart#S162 | IP_AllCATPart#S162 | 位于节点CON07
CON08 | 连接器 | IP_AllCATPart#S153 | IP_AllCATPart#S153 | 位于节点CON08
CLP39 | 固定卡扣 | IP_AllCATPart#S176 | IP_AllCATPart#S176 | 与CON08同位置(次要设备, 非拓扑节点)
CON09 | 连接器 | IP_AllCATPart#S187 | IP_AllCATPart#S187 | 位于节点CON09
CON10 | 连接器 | IP_AllCATPart#S182 | IP_AllCATPart#S182 | 位于节点CON10
CON11 | 连接器 | IP_AllCATPart#S166 | IP_AllCATPart#S166 | 位于节点CON11
CON12 | 连接器 | IP_AllCATPart#S173 | IP_AllCATPart#S173 | 位于节点CON12
CON13 | 连接器 | IP_AllCATPart#S159 | IP_AllCATPart#S159 | 位于节点CON13
CON14 | 连接器 | HAR\Multi-branchable1.1 | IP_AllCATPart#S12 | 位于节点CON14; 同位置实体:IP_AllCATPart#S80
CLP40 | 固定卡扣 | IP_AllCATPart#S88 | IP_AllCATPart#S88 | 与CON14同位置(次要设备, 非拓扑节点)
CON15 | 连接器 | IP_AllCATPart#S163 | IP_AllCATPart#S163 | 位于节点CON15
CON16 | 连接器 | IP_AllCATPart#S178 | IP_AllCATPart#S178 | 位于节点CON16
CON17 | 连接器 | IP_AllCATPart#S179 | IP_AllCATPart#S179 | 位于节点CON17
CON18 | 连接器 | IP_AllCATPart#S172 | IP_AllCATPart#S172 | 位于节点CON18
CON19 | 连接器 | IP_AllCATPart#S175 | IP_AllCATPart#S175 | 位于节点CON19
CON20 | 连接器 | IP_AllCATPart#S185 | IP_AllCATPart#S185 | 位于节点CON20
CON21 | 连接器 | IP_AllCATPart#S170 | IP_AllCATPart#S170 | 位于节点CON21
CON22 | 连接器 | IP_AllCATPart#S184 | IP_AllCATPart#S184 | 位于节点CON22
CON23 | 连接器 | IP_AllCATPart#S158 | IP_AllCATPart#S158 | 位于节点CON23
CON24 | 连接器 | IP_AllCATPart#S171 | IP_AllCATPart#S171 | 位于节点CON24
CON25 | 连接器 | IP_AllCATPart#S174 | IP_AllCATPart#S174 | 位于节点CON25
CON26 | 连接器 | IP_AllCATPart#S177 | IP_AllCATPart#S177 | 位于节点CON26
CON27 | 连接器 | IP_AllCATPart#S186 | IP_AllCATPart#S186 | 位于节点CON27
CON28 | 连接器 | IP_AllCATPart#S167 | IP_AllCATPart#S167 | 位于节点CON28
CON29 | 连接器 | IP_AllCATPart#S98 | IP_AllCATPart#S98 | 位于节点CON29
CON30 | 连接器 | IP_AllCATPart#S169 | IP_AllCATPart#S169 | 位于节点CON30
CON31 | 连接器 | IP_AllCATPart#S181 | IP_AllCATPart#S181 | 位于节点CON31
CON32 | 连接器 | IP_AllCATPart#S180 | IP_AllCATPart#S180 | 位于节点CON32
CON33 | 连接器 | IP_AllCATPart#S155 | IP_AllCATPart#S155 | 位于节点CON33
CON34 | 连接器 | IP_AllCATPart#S157 | IP_AllCATPart#S157 | 位于节点CON34
CON35 | 连接器 | IP_AllCATPart#S161 | IP_AllCATPart#S161 | 位于节点CON35
CON36 | 连接器 | IP_AllCATPart#S160 | IP_AllCATPart#S160 | 位于节点CON36
CON37 | 连接器 | IP_AllCATPart#S164 | IP_AllCATPart#S164 | 位于节点CON37; 同位置实体:IP_AllCATPart#S165
CLP41 | 固定卡扣 | IP_AllCATPart#S176 | IP_AllCATPart#S176 | 与CON37同位置(次要设备, 非拓扑节点)
CON38 | 连接器 | IP_AllCATPart#S154 | IP_AllCATPart#S154 | 位于节点CON38
CON39 | 连接器 | HAR\Multi-branchable3.1 | IP_AllCATPart#S14 | 位于节点CON39; 同位置实体:IP_AllCATPart#S125
CON40 | 连接器 | CONNECTOR\测试2\test | IP_AllCATPart#S9 | 位于节点CON40; 同位置实体:IP_AllCATPart#S136,IP_AllCATPart#S93
CLP42 | 固定卡扣 | IP_AllCATPart#S88 | IP_AllCATPart#S88 | 与CON40同位置(次要设备, 非拓扑节点)
CON41 | 连接器 | IP_AllCATPart#S168 | IP_AllCATPart#S168 | 位于节点CON41
CON42 | 连接器 | IP_AllCATPart#S183 | IP_AllCATPart#S183 | 位于节点CON42
BN01 | 分支点 |  |  | 自动命名; 相连线段SEG08,SEG12,SEG13
BN02 | 分支点 |  |  | 自动命名; 相连线段SEG18,SEG21,SEG22,SEG23
BN03 | 分支点 |  |  | 自动命名; 相连线段SEG31,SEG36,SEG37,SEG38
BN04 | 分支点 |  |  | 自动命名; 相连线段SEG28,SEG47,SEG48
BN05 | 分支点 |  |  | 自动命名; 相连线段SEG24,SEG49,SEG50

## 连续走线
走线 | 线段序列 | 总长(mm) | 起点 | 终点 | 两端说明
走线1 | SEG01 → SEG02 → SEG03 | 279.3 | CON01 | CLP11 | CON01→IP_AllCATPart#S10；CLP11→IP_AllCATPart#S2
走线2 | SEG04 → SEG05 | 365.8 | CON01 | CON15 | CON01→IP_AllCATPart#S10；CON15→IP_AllCATPart#S163
走线3 | SEG06 → SEG07 | 165.6 | CON01 | CON32 | CON01→IP_AllCATPart#S10；CON32→IP_AllCATPart#S180
走线4 | SEG08 → SEG09 → SEG10 → SEG11 | 265.5 | BN01 | CLP19 | BN01；CLP19→IP_AllCATPart#S64
走线5 | SEG12 | 90.4 | BN01 | CON07 | BN01；CON07→IP_AllCATPart#S162
走线6 | SEG13 | 85 | BN01 | CON35 | BN01；CON35→IP_AllCATPart#S161
走线7 | SEG14 | 112.3 | CLP06 | CLP18 | CLP06→IP_AllCATPart#S176；CLP18→IP_AllCATPart#S3+S39
走线8 | SEG15 | 70.2 | CLP06 | CON08 | CLP06→IP_AllCATPart#S176；CON08→IP_AllCATPart#S153
走线9 | SEG16 | 90.8 | CLP06 | CLP18 | CLP06→IP_AllCATPart#S176；CLP18→IP_AllCATPart#S3+S39
走线10 | SEG17 | 43.1 | CLP06 | CLP33 | CLP06→IP_AllCATPart#S176；CLP33→IP_AllCATPart#S11+S40
走线11 | SEG18 → SEG19 → SEG20 | 197.6 | BN02 | CLP34 | BN02；CLP34→IP_AllCATPart#S49
走线12 | SEG21 | 82.5 | BN02 | CON10 | BN02；CON10→IP_AllCATPart#S182
走线13 | SEG22 | 105.1 | BN02 | CON30 | BN02；CON30→IP_AllCATPart#S169
走线14 | SEG23 → SEG24 | 95.1 | BN02 | BN05 | BN02；BN05
走线15 | SEG25 | 144.7 | CLP10 | CON13 | CLP10→IP_AllCATPart#S28；CON13→IP_AllCATPart#S159
走线16 | SEG26 | 47.8 | CLP10 | CLP22 | CLP10→IP_AllCATPart#S28；CLP22→IP_AllCATPart#S123
走线17 | SEG27 | 18.4 | CLP10 | CLP10 | CLP10→IP_AllCATPart#S28；CLP10→IP_AllCATPart#S28
走线18 | SEG28 | 40 | CLP10 | BN04 | CLP10→IP_AllCATPart#S28；BN04
走线19 | SEG29 | 60 | CLP10 | CON41 | CLP10→IP_AllCATPart#S28；CON41→IP_AllCATPart#S168
走线20 | SEG30 | 50.5 | CLP10 | CLP22 | CLP10→IP_AllCATPart#S28；CLP22→IP_AllCATPart#S123
走线21 | SEG31 → SEG32 → SEG33 → SEG34 → SEG35 | 552.1 | BN03 | CON17 | BN03；CON17→IP_AllCATPart#S179
走线22 | SEG36 | 67 | BN03 | CON14 | BN03；CON14→IP_AllCATPart#S12
走线23 | SEG37 | 137.2 | BN03 | CON23 | BN03；CON23→IP_AllCATPart#S158
走线24 | SEG38 → SEG39 → SEG40 → SEG41 | 467.3 | BN03 | CON26 | BN03；CON26→IP_AllCATPart#S177
走线25 | SEG42 | 50 | CLP11 | CLP11 | CLP11→IP_AllCATPart#S2；CLP11→IP_AllCATPart#S2
走线26 | SEG43 | 129.9 | CLP11 | CON16 | CLP11→IP_AllCATPart#S2；CON16→IP_AllCATPart#S178
走线27 | SEG44 | 130 | CLP11 | CLP21 | CLP11→IP_AllCATPart#S2；CLP21→IP_AllCATPart#S17
走线28 | SEG45 | 119.9 | CLP11 | CON28 | CLP11→IP_AllCATPart#S2；CON28→IP_AllCATPart#S167
走线29 | SEG46 | 101.2 | CLP11 | CON31 | CLP11→IP_AllCATPart#S2；CON31→IP_AllCATPart#S181
走线30 | SEG47 | 98.9 | BN04 | CON22 | BN04；CON22→IP_AllCATPart#S184
走线31 | SEG48 | 81.7 | BN04 | CON36 | BN04；CON36→IP_AllCATPart#S160
走线32 | SEG49 | 94.3 | BN05 | CON25 | BN05；CON25→IP_AllCATPart#S174
走线33 | SEG50 | 94.3 | BN05 | CON33 | BN05；CON33→IP_AllCATPart#S155
走线34 | SEG51 | 81.6 | CLP18 | CLP19 | CLP18→IP_AllCATPart#S3+S39；CLP19→IP_AllCATPart#S64
走线35 | SEG52 | 113.3 | CLP18 | CLP19 | CLP18→IP_AllCATPart#S3+S39；CLP19→IP_AllCATPart#S64
走线36 | SEG53 → SEG54 | 220.8 | CLP19 | CON12 | CLP19→IP_AllCATPart#S64；CON12→IP_AllCATPart#S173
走线37 | SEG55 | 140 | CLP19 | CON21 | CLP19→IP_AllCATPart#S64；CON21→IP_AllCATPart#S170
走线38 | SEG56 | 100 | CLP19 | CLP34 | CLP19→IP_AllCATPart#S64；CLP34→IP_AllCATPart#S49
走线39 | SEG57 | 70 | CLP19 | CON37 | CLP19→IP_AllCATPart#S64；CON37→IP_AllCATPart#S164
走线40 | SEG58 → SEG59 | 240.4 | CLP20 | CON09 | CLP20→IP_AllCATPart#S90；CON09→IP_AllCATPart#S187
走线41 | SEG60 | 110 | CLP20 | CON29 | CLP20→IP_AllCATPart#S90；CON29→IP_AllCATPart#S98
走线42 | SEG61 → SEG62 → SEG63 | 217.7 | CLP20 | CON24 | CLP20→IP_AllCATPart#S90；CON24→IP_AllCATPart#S171
走线43 | SEG64 | 234.8 | CLP21 | CON11 | CLP21→IP_AllCATPart#S17；CON11→IP_AllCATPart#S166
走线44 | SEG65 → SEG66 → SEG67 | 308.5 | CLP21 | CLP34 | CLP21→IP_AllCATPart#S17；CLP34→IP_AllCATPart#S49
走线45 | SEG68 | 148.7 | CLP22 | CON19 | CLP22→IP_AllCATPart#S123；CON19→IP_AllCATPart#S175
走线46 | SEG69 | 64.4 | CLP22 | CON39 | CLP22→IP_AllCATPart#S123；CON39→IP_AllCATPart#S14
走线47 | SEG70 → SEG71 | 151.7 | CLP33 | CON18 | CLP33→IP_AllCATPart#S11+S40；CON18→IP_AllCATPart#S172
走线48 | SEG72 | 88.1 | CLP33 | CON34 | CLP33→IP_AllCATPart#S11+S40；CON34→IP_AllCATPart#S157
走线49 | SEG73 | 65 | CLP33 | CON38 | CLP33→IP_AllCATPart#S11+S40；CON38→IP_AllCATPart#S154
走线50 | SEG74 → SEG75 → SEG76 | 266 | CON20 | CON27 | CON20→IP_AllCATPart#S185；CON27→IP_AllCATPart#S186
走线51 | SEG77 → SEG78 → SEG79 | 121.9 | CON40 | CON42 | CON40→IP_AllCATPart#S9；CON42→IP_AllCATPart#S183

## 分支清单
分支(STEP) | 实例全名 | 实例路径 | 中心线长度(mm) | 估算直径(mm) | 线段数 | 线段编码 | 端点A节点 | 端点B节点 | 端点A坐标 | 端点B坐标 | 中心线来源
IP_AllCATPart#S53+55+57+105 | S53; S55; S57; S105 | IP_AllCATPart#S105;IP_AllCATPart#S53;IP_AllCATPart#S55;IP_AllCATPart#S57 | 453.2 | 10.43 | 4 | SEG03、SEG02、SEG01、SEG04 | CLP11 | CLP17 | (801.9, -20.1, 214.5) | (774.5, 80.8, -8.9) | reversed
IP_AllCATPart#S79+82+120+137+139 | S79; S82; S120; S137; S139 | IP_AllCATPart#S120;IP_AllCATPart#S137;IP_AllCATPart#S139;IP_AllCATPart#S79;IP_AllCATPart#S82 | 355.9 | 6.57 | 5 | SEG11、SEG10、SEG09、SEG08、SEG12 | CLP19 | CON07 | (740.4, -490.8, 515.4) | (827.8, -626.5, 461.2) | reversed
IP_AllCATPart#S0 | IP_AllCATPart#S0 | IP_AllCATPart#S0 | 112.3 | 16 | 1 | SEG14 | CLP18 | CLP06 | (581.0, -489.8, 417.7) | (538.7, -561.0, 447.1) | reversed
IP_AllCATPart#S44 | IP_AllCATPart#S44 | IP_AllCATPart#S44 | 81.6 | 16 | 1 | SEG51 | CLP19 | CLP18 | (660.3, -493.9, 433.1) | (581.0, -489.8, 417.7) | reversed
IP_AllCATPart#S43 | IP_AllCATPart#S43 | IP_AllCATPart#S43 | 70.2 | 15 | 1 | SEG15 | CLP06 | CON08 | (538.7, -561.0, 447.1) | (593.9, -594.3, 446.7) | reversed
IP_AllCATPart#S132 | IP_AllCATPart#S132 | IP_AllCATPart#S132 | 133.9 | 10.01 | 2 | SEG16、SEG17 | CLP18 | CLP33 | (579.7, -487.1, 420.7) | (538.9, -568.6, 497.5) | reversed
IP_AllCATPart#S150 | IP_AllCATPart#S150 | IP_AllCATPart#S150 | 113.3 | 10 | 1 | SEG52 | CLP19 | CLP18 | (688.0, -498.7, 440.7) | (579.7, -487.1, 420.7) | reversed
IP_AllCATPart#S99+100 | S99; S100 | IP_AllCATPart#S100;IP_AllCATPart#S99 | 240.4 | 6.99 | 2 | SEG58、SEG59 | CLP20 | CON09 | (717.7, -4.1, 520.8) | (559.4, 96.4, 583.9) | reversed
IP_AllCATPart#S110+111+112 | S110; S111; S112 | IP_AllCATPart#S110;IP_AllCATPart#S111;IP_AllCATPart#S112 | 234.9 | 9.37 | 3 | SEG19、SEG18、SEG21 | CLP35 | CON10 | (762.2, -287.3, 453.1) | (927.5, -373.1, 447.1) | reversed
IP_AllCATPart#S121+151 | S121; S151 | IP_AllCATPart#S121;IP_AllCATPart#S151 | 234.8 | 9.2 | 1 | SEG64 | CLP21 | CON11 | (800.7, -89.8, 315.5) | (952.4, -12.5, 358.0) | reversed
IP_AllCATPart#S116+119 | S116; S119 | IP_AllCATPart#S116;IP_AllCATPart#S119 | 220.8 | 8 | 2 | SEG53、SEG54 | CLP19 | CON12 | (688.0, -498.7, 440.7) | (622.2, -454.8, 264.8) | reversed
IP_AllCATPart#S128 | IP_AllCATPart#S128 | IP_AllCATPart#S128 | 144.7 | 5.95 | 1 | SEG25 | CLP10 | CON13 | (1027.5, -1.3, 343.0) | (1115.7, 13.6, 333.1) | wireframe
IP_AllCATPart#S126 | IP_AllCATPart#S126 | IP_AllCATPart#S126 | 66.2 | 6 | 2 | SEG26、SEG27 | CLP22 | CLP10 | (1013.7, -65.8, 340.1) | (1027.5, -1.3, 343.0) | reversed
IP_AllCATPart#S143+144+145 | S143; S144; S145 | IP_AllCATPart#S143;IP_AllCATPart#S144;IP_AllCATPart#S145 | 202 | 12 | 2 | SEG31、SEG36 | CLP23 | CON14 | (560.2, 443.7, 501.4) | (613.8, 628.9, 464.4) | reversed
IP_AllCATPart#S115 | IP_AllCATPart#S115 | IP_AllCATPart#S115 | 191.9 | 5 | 1 | SEG05 | CLP17 | CON15 | (779.1, 80.8, -9.2) | (643.5, 69.9, 41.1) | wireframe
IP_AllCATPart#S56+72 | S56; S72 | IP_AllCATPart#S56;IP_AllCATPart#S72 | 179.9 | 5.26 | 2 | SEG42、SEG43 | CLP11 | CON16 | (801.9, -20.1, 214.5) | (834.2, 51.2, 161.8) | reversed
IP_AllCATPart#S45+78 | S45; S78 | IP_AllCATPart#S45;IP_AllCATPart#S78 | 171.7 | 5 | 2 | SEG34、SEG35 | CLP24 | CON17 | (651.8, 239.7, 509.3) | (665.0, 378.8, 503.2) | wireframe
IP_AllCATPart#S61 | IP_AllCATPart#S61 | IP_AllCATPart#S61 | 160.1 | 16 | 1 | SEG65 | CLP25 | CLP21 | (773.6, -167.0, 448.2) | (800.6, -117.4, 315.5) | reversed
IP_AllCATPart#S84+96 | S84; S96 | IP_AllCATPart#S84;IP_AllCATPart#S96 | 151.7 | 7 | 2 | SEG70、SEG71 | CLP33 | CON18 | (559.2, -568.2, 500.5) | (577.0, -481.5, 545.4) | reversed
IP_AllCATPart#S85 | IP_AllCATPart#S85 | IP_AllCATPart#S85 | 148.7 | 6 | 1 | SEG68 | CON19 | CLP22 | (1150.1, -74.2, 289.6) | (1013.7, -65.8, 340.1) | reversed
IP_AllCATPart#S103+104 | S103; S104 | IP_AllCATPart#S103;IP_AllCATPart#S104 | 145.5 | 6.01 | 2 | SEG75、SEG74 | CLP26 | CON20 | (605.1, -55.9, 592.8) | (550.5, -112.4, 606.0) | wireframe
IP_AllCATPart#S63 | IP_AllCATPart#S63 | IP_AllCATPart#S63 | 140 | 6 | 1 | SEG55 | CLP19 | CON21 | (740.5, -425.0, 517.0) | (757.3, -399.0, 572.9) | wireframe
IP_AllCATPart#S129+130 | S129; S130 | IP_AllCATPart#S129;IP_AllCATPart#S130 | 138.8 | 6.59 | 2 | SEG28、SEG47 | CLP10 | CON22 | (1015.1, -17.8, 342.5) | (1035.3, 71.3, 366.9) | reversed
IP_AllCATPart#S101 | IP_AllCATPart#S101 | IP_AllCATPart#S101 | 137.2 | 7 | 1 | SEG37 | BN03 | CON23 | (580.1, 575.0, 482.7) | (519.8, 570.9, 597.5) | reversed
IP_AllCATPart#S108 | IP_AllCATPart#S108 | IP_AllCATPart#S108 | 135.9 | 7.32 | 1 | SEG63 | CLP27 | CON24 | (778.0, 23.5, 559.8) | (853.0, -10.8, 569.3) | reversed
IP_AllCATPart#S94 | IP_AllCATPart#S94 | IP_AllCATPart#S94 | 135.8 | 5 | 1 | SEG39 | CLP28 | CLP29 | (680.0, 605.3, 470.3) | (794.6, 567.3, 493.2) | reversed
IP_AllCATPart#S58+59 | S58; S59 | IP_AllCATPart#S58;IP_AllCATPart#S59 | 134.3 | 5.31 | 2 | SEG24、SEG49 | CLP30 | CON25 | (847.4, -349.0, 489.7) | (938.7, -362.6, 569.0) | reversed
IP_AllCATPart#S68 | IP_AllCATPart#S68 | IP_AllCATPart#S68 | 130 | 16 | 1 | SEG44 | CLP21 | CLP11 | (800.7, -89.8, 315.5) | (805.6, -3.7, 234.3) | reversed
IP_AllCATPart#S142 | IP_AllCATPart#S142 | IP_AllCATPart#S142 | 127.8 | 12 | 1 | SEG33 | CLP24 | CLP31 | (648.0, 243.1, 508.3) | (560.4, 330.7, 501.2) | reversed
IP_AllCATPart#S149 | IP_AllCATPart#S149 | IP_AllCATPart#S149 | 124.5 | 5.08 | 1 | SEG41 | CLP32 | CON26 | (794.7, 485.7, 493.2) | (801.5, 492.4, 452.2) | reversed
IP_AllCATPart#S146 | IP_AllCATPart#S146 | IP_AllCATPart#S146 | 120.6 | 4.96 | 1 | SEG38 | BN03 | CLP28 | (580.1, 575.0, 482.7) | (681.7, 606.9, 470.8) | reversed
IP_AllCATPart#S107 | IP_AllCATPart#S107 | IP_AllCATPart#S107 | 120.4 | 6.97 | 1 | SEG76 | CLP26 | CON27 | (605.1, -55.9, 592.8) | (535.7, 10.5, 560.5) | reversed
IP_AllCATPart#S83 | IP_AllCATPart#S83 | IP_AllCATPart#S83 | 119.9 | 5.06 | 1 | SEG45 | CLP11 | CON28 | (801.9, -20.1, 214.5) | (817.8, -66.5, 201.0) | reversed
IP_AllCATPart#S140 | IP_AllCATPart#S140 | IP_AllCATPart#S140 | 117.6 | 11.96 | 1 | SEG32 | CLP31 | CLP23 | (560.4, 328.4, 501.2) | (560.2, 446.0, 501.5) | reversed
IP_AllCATPart#S97 | IP_AllCATPart#S97 | IP_AllCATPart#S97 | 110 | 10 | 1 | SEG60 | CLP20 | CON29 | (717.7, -4.1, 520.8) | (641.4, -34.0, 592.6) | reversed
IP_AllCATPart#S113 | IP_AllCATPart#S113 | IP_AllCATPart#S113 | 105.1 | 6 | 1 | SEG22 | BN02 | CON30 | (855.0, -337.6, 442.8) | (932.5, -405.3, 447.7) | reversed
IP_AllCATPart#S81 | IP_AllCATPart#S81 | IP_AllCATPart#S81 | 101.2 | 5.99 | 1 | SEG46 | CLP11 | CON31 | (779.8, -4.4, 200.3) | (822.4, 75.9, 200.1) | wireframe
IP_AllCATPart#S47 | IP_AllCATPart#S47 | IP_AllCATPart#S47 | 100 | 16 | 1 | SEG56 | CLP19 | CLP34 | (740.5, -425.0, 517.0) | (739.6, -325.2, 511.9) | reversed
IP_AllCATPart#S75 | IP_AllCATPart#S75 | IP_AllCATPart#S75 | 95.3 | 13 | 1 | SEG07 | CLP36 | CON32 | (862.6, -54.5, -37.2) | (950.0, -76.6, -53.9) | reversed
IP_AllCATPart#S62 | IP_AllCATPart#S62 | IP_AllCATPart#S62 | 94.3 | 5 | 1 | SEG50 | CON33 | BN05 | (912.7, -427.3, 546.2) | (869.9, -357.8, 519.0) | wireframe
IP_AllCATPart#S134 | IP_AllCATPart#S134 | IP_AllCATPart#S134 | 88.1 | 6 | 1 | SEG72 | CLP33 | CON34 | (534.8, -572.7, 522.2) | (519.8, -570.9, 597.5) | reversed
IP_AllCATPart#S95 | IP_AllCATPart#S95 | IP_AllCATPart#S95 | 86.4 | 5 | 1 | SEG40 | CLP29 | CLP32 | (794.7, 569.6, 493.1) | (794.6, 483.4, 493.3) | reversed
IP_AllCATPart#S138 | IP_AllCATPart#S138 | IP_AllCATPart#S138 | 85 | 7.01 | 1 | SEG13 | BN01 | CON35 | (773.3, -626.5, 450.3) | (807.5, -578.6, 424.0) | reversed
IP_AllCATPart#S109 | IP_AllCATPart#S109 | IP_AllCATPart#S109 | 81.8 | 6.98 | 2 | SEG61、SEG62 | CLP20 | CLP27 | (718.0, 25.9, 520.9) | (779.9, 23.5, 561.1) | reversed
IP_AllCATPart#S131 | IP_AllCATPart#S131 | IP_AllCATPart#S131 | 81.7 | 5.92 | 1 | SEG48 | BN04 | CON36 | (1010.5, 20.2, 333.1) | (1035.5, 18.7, 366.8) | wireframe
IP_AllCATPart#S60 | IP_AllCATPart#S60 | IP_AllCATPart#S60 | 76.2 | 16 | 1 | SEG66 | CLP37 | CLP25 | (736.0, -167.9, 510.8) | (774.8, -167.6, 446.3) | reversed
IP_AllCATPart#S48 | IP_AllCATPart#S48 | IP_AllCATPart#S48 | 72.2 | 18 | 1 | SEG67 | CLP37 | CLP34 | (750.3, -206.0, 502.7) | (740.9, -275.5, 510.2) | reversed
IP_AllCATPart#S76 | IP_AllCATPart#S76 | IP_AllCATPart#S76 | 70.3 | 12.96 | 1 | SEG06 | CON01 | CLP36 | (779.6, -78.3, -7.1) | (830.5, -57.3, -34.6) | reversed
IP_AllCATPart#S118 | IP_AllCATPart#S118 | IP_AllCATPart#S118 | 70 | 16 | 1 | SEG57 | CLP19 | CON37 | (688.0, -498.7, 440.7) | (666.2, -524.6, 388.7) | reversed
IP_AllCATPart#S135 | IP_AllCATPart#S135 | IP_AllCATPart#S135 | 65 | 5.98 | 1 | SEG73 | CLP33 | CON38 | (534.8, -572.7, 522.2) | (516.0, -557.2, 564.0) | wireframe
IP_AllCATPart#S122 | IP_AllCATPart#S122 | IP_AllCATPart#S122 | 64.4 | 9.99 | 1 | SEG69 | CON39 | CLP22 | (937.7, -91.4, 369.6) | (997.1, -85.8, 345.4) | reversed
IP_AllCATPart#S66 | IP_AllCATPart#S66 | IP_AllCATPart#S66 | 62.3 | 12 | 2 | SEG77、SEG78 | CON40 | CLP38 | (682.9, 692.2, 418.3) | (668.8, 706.9, 360.5) | reversed
IP_AllCATPart#S127 | IP_AllCATPart#S127 | IP_AllCATPart#S127 | 60 | 5.98 | 1 | SEG29 | CLP10 | CON41 | (1027.5, -1.3, 343.0) | (1057.5, -11.8, 358.6) | reversed
IP_AllCATPart#S73 | IP_AllCATPart#S73 | IP_AllCATPart#S73 | 59.6 | 12 | 1 | SEG79 | CLP38 | CON42 | (664.4, 707.1, 324.6) | (633.4, 713.8, 276.2) | reversed
IP_AllCATPart#S114 | IP_AllCATPart#S114 | IP_AllCATPart#S114 | 55.1 | 6 | 1 | SEG23 | BN02 | CLP30 | (855.0, -337.6, 442.8) | (849.5, -349.6, 490.4) | reversed
IP_AllCATPart#S124 | IP_AllCATPart#S124 | IP_AllCATPart#S124 | 50.5 | 8 | 1 | SEG30 | CLP22 | CLP10 | (1013.7, -65.8, 340.1) | (1015.1, -15.5, 342.4) | reversed
IP_AllCATPart#S65 | IP_AllCATPart#S65 | IP_AllCATPart#S65 | 45.1 | 10 | 1 | SEG20 | CLP34 | CLP35 | (740.9, -275.5, 510.2) | (753.4, -286.2, 468.4) | reversed

## 连接器卡扣清单
编码 | 实例全名 | STEP标签 | 产品 | 中心X | 中心Y | 中心Z | 外形X(mm) | 外形Y(mm) | 外形Z(mm)
CLP25 | IP_AllCATPart#S1 | IP_AllCATPart#S1 | IP_AllCATPart | 767.1 | -166.5 | 440.3 | 34.9 | 23 | 26.5
CLP11 | IP_AllCATPart#S2 | IP_AllCATPart#S2 | IP_AllCATPart | 796.9 | -4.8 | 237.1 | 36.9 | 22.5 | 21
CLP18(合并) | IP_AllCATPart#S3 | IP_AllCATPart#S3 | IP_AllCATPart | 578.8 | -481.7 | 419.7 | 20.6 | 37.5 | 24.6
| CONNECTOR\测试1\test | IP_AllCATPart#S4 | IP_AllCATPart | 996.4 | -92.4 | 344.1 | 16.1 | 28.8 | 17.7
CLP12 | CONNECTOR\AXA\test | IP_AllCATPart#S5 | IP_AllCATPart | 668.3 | 310.9 | 514.5 | 16.1 | 23.5 | 16.1
| CONNECTOR\ABU\test | IP_AllCATPart#S6 | IP_AllCATPart | 706.2 | -500.9 | 466.5 | 21.3 | 22.2 | 30.5
CLP30 | CONNECTOR\BMS\test | IP_AllCATPart#S7 | IP_AllCATPart | 846.2 | -350 | 497.2 | 15.6 | 16.1 | 23.2
CLP01 | CONNECTOR\BMS\test | IP_AllCATPart#S8 | IP_AllCATPart | 783.6 | -81.7 | 179.6 | 18.9 | 30.5 | 16.1
CON40 | CONNECTOR\测试2\test | IP_AllCATPart#S9 | IP_AllCATPart | 682.2 | 697.5 | 422.5 | 18.3 | 26.2 | 21.3
CON01 | CONNECTOR\测试3\test | IP_AllCATPart#S10 | IP_AllCATPart | 778.3 | -85.5 | -9.6 | 19.3 | 30.7 | 16.1
CLP33(合并) | CONNECTOR\测试4\test | IP_AllCATPart#S11 | IP_AllCATPart | 540.3 | -561.9 | 495.4 | 16.1 | 27.9 | 16.2
CON14 | HAR\Multi-branchable1.1 | IP_AllCATPart#S12 | IP_AllCATPart | 618.4 | 623.9 | 464.9 | 22.8 | 24.2 | 17.4
| HAR\Multi-branchable2.1 | IP_AllCATPart#S13 | IP_AllCATPart | 662.4 | 714.2 | 322.5 | 19 | 29.5 | 16.1
CON39 | HAR\Multi-branchable3.1 | IP_AllCATPart#S14 | IP_AllCATPart | 937.2 | -98.2 | 368.4 | 16.1 | 28.5 | 17.7
CLP35 | HAR\Multi-branchable4.1 | IP_AllCATPart#S15 | IP_AllCATPart | 761.1 | -293.9 | 452.2 | 16.4 | 29.3 | 16.1
| HAR\Multi-branchable5.1 | IP_AllCATPart#S16 | IP_AllCATPart | 691.7 | 196 | 503.5 | 27.1 | 15.8 | 43.5
CLP21 | HAR\Multi-branchable6.1 | IP_AllCATPart#S17 | IP_AllCATPart | 792.2 | -116.6 | 313.4 | 36.7 | 21 | 24.6
| HAR\Multi-branchable7.1 | IP_AllCATPart#S18 | IP_AllCATPart | 737.4 | -206 | 494.4 | 45.4 | 25 | 36.2
| HAR\Multi-branchable8.1 | IP_AllCATPart#S19 | IP_AllCATPart | 727.7 | 95.9 | 507.1 | 13.3 | 55 | 15.3
| HAR\Multi-branchable9.1 | IP_AllCATPart#S20 | IP_AllCATPart | 725.1 | -97.2 | 505.5 | 12.7 | 55 | 15.4
| HAR\Multi-branchable10.1 | IP_AllCATPart#S21 | IP_AllCATPart | 739 | -325.2 | 503.2 | 9.4 | 55 | 15.1
CLP05 | IP_AllCATPart#S22 | IP_AllCATPart#S22 | IP_AllCATPart | 752.7 | -680.9 | 437.8 | 24.3 | 34.2 | 29.1
CLP04 | IP_AllCATPart#S23 | IP_AllCATPart#S23 | IP_AllCATPart | 739.3 | -536.8 | 501.3 | 18.1 | 21 | 26.1
CLP09 | IP_AllCATPart#S24 | IP_AllCATPart#S24 | IP_AllCATPart | 695.1 | -485.6 | 312.1 | 23.2 | 16 | 26.9
CLP31 | IP_AllCATPart#S25 | IP_AllCATPart#S25 | IP_AllCATPart | 568.6 | 330.7 | 503.9 | 31.2 | 21 | 20
CLP02 | IP_AllCATPart#S26 | IP_AllCATPart#S26 | IP_AllCATPart | 810.2 | -97.6 | 86.9 | 34.7 | 40.2 | 15
CLP36 | IP_AllCATPart#S27 | IP_AllCATPart#S27 | IP_AllCATPart | 831.9 | -69 | -43.3 | 15.3 | 40.7 | 34.3
CLP10 | IP_AllCATPart#S28 | IP_AllCATPart#S28 | IP_AllCATPart | 1007.8 | -15.5 | 341.3 | 25.5 | 16.1 | 16.1
| IP_AllCATPart#S29 | IP_AllCATPart#S29 | IP_AllCATPart | 739.2 | -454.8 | 503.4 | 9.4 | 55 | 15.1
CLP13 | IP_AllCATPart#S30 | IP_AllCATPart#S30 | IP_AllCATPart | 613.4 | -557.9 | 506.6 | 33.1 | 28 | 20.5
CLP29 | IP_AllCATPart#S31 | IP_AllCATPart#S31 | IP_AllCATPart | 801.8 | 569.3 | 496.1 | 22.2 | 16.1 | 16.1
CLP28 | IP_AllCATPart#S32 | IP_AllCATPart#S32 | IP_AllCATPart | 676.8 | 611.8 | 471 | 18.4 | 18.9 | 16
CLP07 | IP_AllCATPart#S33 | IP_AllCATPart#S33 | IP_AllCATPart | 605.9 | 55.2 | 612.1 | 19 | 20 | 29.3
CLP32 | IP_AllCATPart#S34 | IP_AllCATPart#S34 | IP_AllCATPart | 801.7 | 485.4 | 496.2 | 22.2 | 16.1 | 16.1
CLP14 | IP_AllCATPart#S35 | IP_AllCATPart#S35 | IP_AllCATPart | 591.1 | -96.5 | 613.6 | 19.8 | 19.3 | 28.3
CLP27 | IP_AllCATPart#S36 | IP_AllCATPart#S36 | IP_AllCATPart | 784.2 | 23.7 | 551.7 | 21.6 | 16 | 26.7
CLP17 | IP_AllCATPart#S37 | IP_AllCATPart#S37 | IP_AllCATPart | 776.8 | 88 | -9.6 | 16.1 | 25.8 | 16.1
CLP23 | IP_AllCATPart#S38 | IP_AllCATPart#S38 | IP_AllCATPart | 568.4 | 443.7 | 504.1 | 31.2 | 21 | 20
CLP18(合并) | IP_AllCATPart#S39 | IP_AllCATPart#S39 | IP_AllCATPart | 578.8 | -478.9 | 422.6 | 20.6 | 31.8 | 18.9
CLP33(合并) | IP_AllCATPart#S40 | IP_AllCATPart#S40 | IP_AllCATPart | 540.3 | -561.4 | 495.4 | 16.1 | 27 | 16.1
CLP08 | IP_AllCATPart#S41 | IP_AllCATPart#S41 | IP_AllCATPart | 824.4 | -324.7 | 428.7 | 19.8 | 16.1 | 31.1
| IP_AllCATPart#S42 | IP_AllCATPart#S42 | IP_AllCATPart | 687 | -497.2 | 444.1 | 75.4 | 65.7 | 77.6
| IP_AllCATPart#S46 | IP_AllCATPart#S46 | IP_AllCATPart | 548.8 | -568.4 | 499.1 | 21.6 | 9.4 | 16.2
CLP34 | IP_AllCATPart#S49 | IP_AllCATPart#S49 | IP_AllCATPart | 732.3 | -295.8 | 511.8 | 34 | 58.7 | 64.6
| IP_AllCATPart#S50 | IP_AllCATPart#S50 | IP_AllCATPart | 800.6 | -104.5 | 316.3 | 16.2 | 33 | 25.3
| IP_AllCATPart#S51 | IP_AllCATPart#S51 | IP_AllCATPart | 707.4 | 111.5 | 522.1 | 53.3 | 31.2 | 95.7
| IP_AllCATPart#S52 | IP_AllCATPart#S52 | IP_AllCATPart | 796 | -3.3 | 212.8 | 40.3 | 63.5 | 58.4
| IP_AllCATPart#S54 | IP_AllCATPart#S54 | IP_AllCATPart | 847.4 | -56.6 | -36.5 | 34.4 | 49 | 47.4
CLP19 | IP_AllCATPart#S64 | IP_AllCATPart#S64 | IP_AllCATPart | 739.1 | -478.4 | 518.4 | 54.8 | 47.3 | 57.5
CLP15 | IP_AllCATPart#S67 | IP_AllCATPart#S67 | IP_AllCATPart | 726.5 | 70.7 | 524.4 | 66.4 | 50.5 | 92.2
| IP_AllCATPart#S69 | IP_AllCATPart#S69 | IP_AllCATPart | 732.6 | -439.3 | 517.2 | 32.8 | 31 | 64
| IP_AllCATPart#S70 | IP_AllCATPart#S70 | IP_AllCATPart | 706.4 | 10.9 | 520.3 | 51.5 | 30.8 | 96
CLP38 | IP_AllCATPart#S71 | IP_AllCATPart#S71 | IP_AllCATPart | 660.5 | 707.2 | 341.7 | 29.3 | 48.3 | 44.2
CLP03 | IP_AllCATPart#S74 | IP_AllCATPart#S74 | IP_AllCATPart | 728.1 | -505.8 | 510.3 | 44.6 | 63.5 | 69.9
| IP_AllCATPart#S77 | IP_AllCATPart#S77 | IP_AllCATPart | 705.1 | -82.1 | 520.5 | 48 | 30.2 | 96
| IP_AllCATPart#S80 | IP_AllCATPart#S80 | IP_AllCATPart | 622.7 | 639.6 | 461.3 | 40.2 | 51.1 | 50.6
| IP_AllCATPart#S86 | IP_AllCATPart#S86 | IP_AllCATPart | 705.2 | 152.8 | 517.3 | 59 | 56 | 101.1
| IP_AllCATPart#S87 | IP_AllCATPart#S87 | IP_AllCATPart | 719.2 | -504 | 473.6 | 41.1 | 66.1 | 40.2
| IP_AllCATPart#S88 | IP_AllCATPart#S88 | IP_AllCATPart | 652.4 | 660.7 | 447.8 | 51.9 | 59.3 | 58.1
| IP_AllCATPart#S89 | IP_AllCATPart#S89 | IP_AllCATPart | 705.3 | -50.5 | 520.6 | 48.3 | 33.7 | 96.1
CLP20 | IP_AllCATPart#S90 | IP_AllCATPart#S90 | IP_AllCATPart | 705.6 | -19 | 520.7 | 48.3 | 30.8 | 96.1
| IP_AllCATPart#S91 | IP_AllCATPart#S91 | IP_AllCATPart | 706.1 | 35.9 | 521 | 48.2 | 20.8 | 96.1
| IP_AllCATPart#S92 | IP_AllCATPart#S92 | IP_AllCATPart | 689.6 | 173.2 | 511.5 | 64.4 | 60.1 | 99
| IP_AllCATPart#S93 | IP_AllCATPart#S93 | IP_AllCATPart | 669.1 | 672.8 | 438 | 21.6 | 36 | 39.6
CON29 | IP_AllCATPart#S98 | IP_AllCATPart#S98 | IP_AllCATPart | 632.3 | -40.3 | 594.4 | 24 | 19.8 | 13.5
CLP26 | IP_AllCATPart#S102 | IP_AllCATPart#S102 | IP_AllCATPart | 613.8 | -52.2 | 594.6 | 21.4 | 15.2 | 13.1
| IP_AllCATPart#S106 | IP_AllCATPart#S106 | IP_AllCATPart | 773.8 | -78.7 | 3.9 | 27.9 | 52.9 | 27.5
| IP_AllCATPart#S117 | IP_AllCATPart#S117 | IP_AllCATPart | 696.4 | -500.4 | 451.5 | 35.7 | 20.1 | 36.1
CLP22 | IP_AllCATPart#S123 | IP_AllCATPart#S123 | IP_AllCATPart | 1007.3 | -78 | 342 | 24.7 | 26.4 | 18.6
| IP_AllCATPart#S125 | IP_AllCATPart#S125 | IP_AllCATPart | 925 | -90.2 | 370.6 | 33 | 12.7 | 17.2
| IP_AllCATPart#S133 | IP_AllCATPart#S133 | IP_AllCATPart | 537 | -570.6 | 508.2 | 19.2 | 14 | 32
| IP_AllCATPart#S136 | IP_AllCATPart#S136 | IP_AllCATPart | 675 | 684.5 | 429.8 | 30.4 | 56.3 | 54.1
CLP24 | IP_AllCATPart#S141 | IP_AllCATPart#S141 | IP_AllCATPart | 671.8 | 222.7 | 509.6 | 62.9 | 61.3 | 38.5
CLP37 | IP_AllCATPart#S147 | IP_AllCATPart#S147 | IP_AllCATPart | 743.5 | -184.7 | 506.6 | 32.4 | 48.2 | 34.8
| IP_AllCATPart#S148 | IP_AllCATPart#S148 | IP_AllCATPart | 725.7 | -137.8 | 516.3 | 41.3 | 81.1 | 44.4
| IP_AllCATPart#S152 | IP_AllCATPart#S152 | IP_AllCATPart | 753.6 | -286.7 | 458.7 | 28.2 | 40.9 | 28.7
CON08 | IP_AllCATPart#S153 | IP_AllCATPart#S153 | IP_AllCATPart | 608 | -589.4 | 433.1 | 59.4 | 67.9 | 58.9
CON38 | IP_AllCATPart#S154 | IP_AllCATPart#S154 | IP_AllCATPart | 523.6 | -557.4 | 569 | 20.6 | 9.2 | 13.9
CON33 | IP_AllCATPart#S155 | IP_AllCATPart#S155 | IP_AllCATPart | 928 | -423.9 | 556.8 | 34.9 | 16.1 | 26.7
| IP_AllCATPart#S156 | IP_AllCATPart#S156 | IP_AllCATPart | 939.5 | -419.7 | 567.1 | 16.4 | 14.2 | 16.8
CON34 | IP_AllCATPart#S157 | IP_AllCATPart#S157 | IP_AllCATPart | 519.7 | -561.7 | 595.4 | 14.4 | 18.9 | 14.4
CON23 | IP_AllCATPart#S158 | IP_AllCATPart#S158 | IP_AllCATPart | 519.9 | 561.7 | 595.4 | 14.6 | 18.9 | 14.4
CON13 | IP_AllCATPart#S159 | IP_AllCATPart#S159 | IP_AllCATPart | 1123.1 | 13.6 | 328.6 | 21.7 | 14.4 | 17.3
CON36 | IP_AllCATPart#S160 | IP_AllCATPart#S160 | IP_AllCATPart | 1026.6 | 18.7 | 367.9 | 21.1 | 14.4 | 18.4
CON35 | IP_AllCATPart#S161 | IP_AllCATPart#S161 | IP_AllCATPart | 826.6 | -578.6 | 428.1 | 38.2 | 18.5 | 23.3
CON07 | IP_AllCATPart#S162 | IP_AllCATPart#S162 | IP_AllCATPart | 821.5 | -633.3 | 461.4 | 23.7 | 22.4 | 19.1
CON15 | IP_AllCATPart#S163 | IP_AllCATPart#S163 | IP_AllCATPart | 643.4 | 58.7 | 42.8 | 11.9 | 22.4 | 15.4
CON37 | IP_AllCATPart#S164 | IP_AllCATPart#S164 | IP_AllCATPart | 650 | -543 | 391.7 | 25.7 | 28.2 | 20.6
| IP_AllCATPart#S165 | IP_AllCATPart#S165 | IP_AllCATPart | 663.3 | -539.6 | 384.3 | 43.1 | 47.4 | 53.3
CON11 | IP_AllCATPart#S166 | IP_AllCATPart#S166 | IP_AllCATPart | 956.8 | -12.4 | 366.2 | 19.8 | 11.2 | 24.6
CON28 | IP_AllCATPart#S167 | IP_AllCATPart#S167 | IP_AllCATPart | 829.1 | -70.7 | 204.6 | 28.6 | 21 | 24
CON41 | IP_AllCATPart#S168 | IP_AllCATPart#S168 | IP_AllCATPart | 1056.9 | -19.4 | 359 | 30.1 | 16.7 | 17.6
CON30 | IP_AllCATPart#S169 | IP_AllCATPart#S169 | IP_AllCATPart | 941.1 | -405.9 | 448.8 | 19.4 | 9.1 | 15.1
CON21 | IP_AllCATPart#S170 | IP_AllCATPart#S170 | IP_AllCATPart | 766.1 | -399.1 | 576.7 | 20.8 | 13.2 | 17.8
CON24 | IP_AllCATPart#S171 | IP_AllCATPart#S171 | IP_AllCATPart | 862 | -8.2 | 571.7 | 21 | 17.2 | 16.8
CON18 | IP_AllCATPart#S172 | IP_AllCATPart#S172 | IP_AllCATPart | 575 | -471 | 545.9 | 16.7 | 21.8 | 12.8
CON12 | IP_AllCATPart#S173 | IP_AllCATPart#S173 | IP_AllCATPart | 623.7 | -456.9 | 259.7 | 20.5 | 64.2 | 25.6
CON25 | IP_AllCATPart#S174 | IP_AllCATPart#S174 | IP_AllCATPart | 938.7 | -365.4 | 571.2 | 9.4 | 11 | 11.2
CON19 | IP_AllCATPart#S175 | IP_AllCATPart#S175 | IP_AllCATPart | 1157.5 | -71 | 289.9 | 19.1 | 14.2 | 14.7
CLP06 | IP_AllCATPart#S176 | IP_AllCATPart#S176 | IP_AllCATPart | 623.6 | -587.8 | 433.6 | 107.6 | 146.7 | 74.4
CON26 | IP_AllCATPart#S177 | IP_AllCATPart#S177 | IP_AllCATPart | 800.6 | 484.1 | 451.8 | 8.6 | 16.8 | 6.5
CON16 | IP_AllCATPart#S178 | IP_AllCATPart#S178 | IP_AllCATPart | 832.4 | 43.8 | 160.9 | 11.4 | 15 | 12.8
CON17 | IP_AllCATPart#S179 | IP_AllCATPart#S179 | IP_AllCATPart | 665.5 | 387.3 | 506.1 | 15 | 17.1 | 15.1
CON32 | IP_AllCATPart#S180 | IP_AllCATPart#S180 | IP_AllCATPart | 960.8 | -87.2 | -53.5 | 45.9 | 45.9 | 16.5
CON31 | IP_AllCATPart#S181 | IP_AllCATPart#S181 | IP_AllCATPart | 827.3 | 78.9 | 208.2 | 24 | 13.9 | 16.7
CON10 | IP_AllCATPart#S182 | IP_AllCATPart#S182 | IP_AllCATPart | 938 | -373.4 | 448.5 | 22.5 | 22.8 | 19.2
CON42 | IP_AllCATPart#S183 | IP_AllCATPart#S183 | IP_AllCATPart | 618.1 | 713.8 | 264.1 | 53.7 | 17.6 | 54.3
CON22 | IP_AllCATPart#S184 | IP_AllCATPart#S184 | IP_AllCATPart | 1026.4 | 71.3 | 368 | 21.1 | 14.4 | 18.4
CON20 | IP_AllCATPart#S185 | IP_AllCATPart#S185 | IP_AllCATPart | 551.7 | -100.7 | 606 | 25.7 | 27.1 | 6.9
CON27 | IP_AllCATPart#S186 | IP_AllCATPart#S186 | IP_AllCATPart | 536 | 13.8 | 572.5 | 11.2 | 22.1 | 25.2
CON09 | IP_AllCATPart#S187 | IP_AllCATPart#S187 | IP_AllCATPart | 557.3 | 98.4 | 595.9 | 18.8 | 18.7 | 25.4
CLP16 | IP_AllCATPart#S188 | IP_AllCATPart#S188 | IP_AllCATPart | 669.9 | 704.2 | 394.1 | 43.1 | 54.8 | 72.8

## 说明
IP-Harness.stp 线束 3D 拓扑分析说明(接触式拓扑, 2026-09-27 方案)
编码规则: 线段 SEG01..(全局); 节点 CON01..(连接器, 只连一个线段端头)/CLP01..(固定卡扣, 路径中间)/BN01..(自动分支点, 度数>=3)/N01..(连接点/悬空端)。
节点命名: 连接器/固定卡扣节点直接使用 3D 实物名; 分支点/普通点自动命名。
编码对照表: 编码 <-> 3D实例全名, 编码为稳定主键; 替换连接器/卡扣时只改对照表, 下游引用编码的行不用动。
线段表的起点/终点为节点编码, 同名即相连, 以此表达拓扑连接关系。
方法: OpenCASCADE 读取装配树, 管状实体(成组等面积平面端盖+长径比>=4)提取/反推中心线;
实体间最小距离<=2mm 判定接触: 管端-管端=对接, 管端-管侧=T型搭接(向主干投影取站位),
管-实体接触: 单端头接触=连接器(命名节点); 路径穿过/多端头=固定卡扣(命名节点, 劈开主干);
站位合并: 弧长差与空间距离双条件<=10mm 视为一处搭接; 节点聚类容差 3.0mm;
走线在度数!=2 的节点处截断, 不强行穿过分支点配对。
直径: 分支扫掠实体体积 / 中心线长度 → 等效圆直径, 为估算值。
提取端只记录 3D 真值(坐标/弧长/直径), 2D 展开由下游算法处理。
局限:
- STEP 为哑几何, 不含导线代号/回路/端子型号等电气属性; 电气拓扑需 CATIA EHA 导出 from-to/XML 对齐。
- 平行贴合的多分支(侧-侧接触)未自动拆分, 需手工处理; 接触分类(连接器/扎带)基于尺寸启发式, 请对照 3D 图复核。
- 待人工核对接触: IP_AllCATPart#S44 <-> IP_AllCATPart#S118 (最小距离20.18mm): 侧-侧接触(两端均无管端进入对方实体), 未自动拆分, 需人工核对。
- 待人工核对接触: IP_AllCATPart#S43 <-> IP_AllCATPart#S132 (最小距离20.0mm): 侧-侧接触(两端均无管端进入对方实体), 未自动拆分, 需人工核对。
- 待人工核对接触: IP_AllCATPart#S131 <-> IP_AllCATPart#S127 (最小距离13.45mm): 侧-侧接触(两端均无管端进入对方实体), 未自动拆分, 需人工核对。